## Ведомость объемов работ 5 граф
УТВЕРЖДАЮ:
Первый заместитель генерального
директора ЗАО "СПГЭС"
________________________ Е.Н. Стрелин
"_____" ________________ 201__ г.
ДЕФЕКТНАЯ ВЕДОМОСТЬ
Комплексный ремонт в ТП-90
№ пп | Наименование | Ед. изм. | Кол. | Примечание
1 | 2 | 3 | 4 | 5
1. Фасад
1 | Стяжка ТП по периметру | 2 периметра
| уголок 90х90 | м | 12.8
| круг d=20 | м | 38
| шестигранник 41 | м | 3
2 | Очистка поверхности от штукатурки | м2 | 42
3 | Заделка трещин в кирпичных стенах цементным раствором | м | 6
4 | Штукатурка фасада цементно-известковым раствором (шагрень) | м2 | 42
5 | Разборка кирпичной кладки стены фасада | м3 | 0.5
6 | Восстановление кирпичной кладки фасада под перекрытия | м3 | 0.5
7 | Огрунтовка фасада | м2 | 42
8 | Окраска фасада | м2 | 42
Отмостка
9 | Разборка бетонной отмостки | м2 | 13
10 | Устройство бетонной отмостки | м2 | 13
2. Окраска м/к дверей и жалюзийных решеток и стяжки здания ТП
11 | Огрунтовка, окраска:
| Двери РУ-6-10-0,4 кВ -тр-р | м2 | 6
| Жалюзийные решетки | м2 | 2
| Стяжка ТП по периметру | м2 | 3.6
3. Помещение РУ-6-0,4 кВ-сил.тр-ра
Полы
12 | Заделка трещин цементным раствором | м | 2
13 | Огрунтовка бетонных полов | м2 | 5.5
14 | Окраска бетонных полов за 2 раза | м2 | 5.5
Приямки
15 | Огрунтовка металл. поверхностей грунтовкой ГФ-021 | м2 | 2
16 | Окраска металл. поверхностей эмалью ПФ-115 за 2 раза | м2 | 2
Стены
17 | Обработка антигрибковым составом | м2 | 17
18 | Заделка трещин в кирпичных стенах цементным раствором | м | 6
19 | Штукатурка цементным раствором стен | м2 | 17
20 | Огрунтовка стен за 2 раза | м2 | 30
21 | Окраска водоэмульсионными составами стен | м2 | 30
22 | Штукатурка дверных откосов | м2 | 1.2
23 | Огрунтовка откосов | м2 | 1.2
24 | Окраска откосов | м2 | 1.2
Потолок
25 | Заделка покрытия цементным раствором | м2 | 2
26 | Огрунтовка потолка за 2 раза | м2 | 7.5
27 | Окраска водоэмульсионными составами потолков | м2 | 7.5
Разное
28 | Окраска оборудования | м2 | 5
29 | Окраска контура заземления | м2 | 0.48
4. Кровля
30 | Разборка покрытий кровель из рулонных материалов с примыканиями | м2 | 12.5
31 | Разборка цементных стяжек | м2 | 12.5
32 | Устройство выравнивающих стяжек цементно-песчаных толщиной 30 мм | м2 | 12.5
33 | Огрунтовка цеметно-песчанной стяжки битумной грунтовкой | м2 | 12.5
34 | Устройство кровли из наплавляемых материалов в 2 слоя | м2 | 12.5
35 | Смена обделок из листовой стали (поясков, сандриков, отливов, карнизов) шириной до 0,7 м | м | 15
Начальник ЦРС |  | Артамонов А.А.
Старший мастер 3-го участка |  | Базаров А.В.
Инженер ПС |  | Дружин С.А.