## Ведомость объемов работ 5 граф
УТВЕРЖДАЮ:
Первый заместитель генерального
директора ЗАО "СПГЭС"
________________________ Е.Н. Стрелин
"_____" ________________ 201__ г.
ДЕФЕКТНАЯ ВЕДОМОСТЬ
Комплексный ремонт в ТП-1438
№ пп | Наименование | Ед. изм. | Кол. | Примечание
1 | 2 | 3 | 4 | 5
1. Фасад
1 | Планировка грунта со стороны дверей РУ | м2 | 60 | 6х10
2 | Огрунтовка фасада | м2 | 110.3
3 | Окраска фасада | м2 | 110.3
Отмостка
4 | Разборка бетонной отмостки | м2 | 26.5
5 | Устройство бетонной отмостки | м2 | 26.5
2. Окраска м/к дверей и жалюзийных решеток и стяжки здания ТП
6 | Огрунтовка, окраска:
| Двери РУ-6-10 кВ | м2 | 10
| Двери РУ-0,4 кВ | м2 | 5
| Двери камеры трансформатора | м2 | 24
| Жалюзийные решетки | м2 | 8.4
7 | Камера трансформатора: в двери врезать жалюзийные решетки 830х570 | шт. | 2
3. Помещение РУ-10 кВ
Полы
8 | Разборка бетон. полов с подъёмом оборудования | м2 | 11.5
9 | Устройство бетонных полов толщиной 100 мм с подготовкой + 400 | м2 | 11.5
10 | Огрунтовка бетонных полов | м2 | 11.5
11 | Окраска бетонных полов за 2 раза | м2 | 11.5
Приямки
12 | Ремонт кирпичной кладки приямка | м3 | 1.14
13 | Обрамление приямка стальным уголком 50х50 мм | м | 8
14 | Штукатурка приямков цементным раствором | м2 | 6
15 | Огрунтовка металл. поверхностей грунтовкой ГФ-021 | м2 | 0.4
16 | Окраска металл. поверхностей эмалью ПФ-115 за 2 раза | м2 | 0.4
Стены
17 | Обработка антигрибковым составом | м2 | 10
18 | Штукатурка цементным раствором стен | м2 | 42
19 | Огрунтовка стен за 2 раза | м2 | 63
20 | Окраска водоэмульсионными составами стен | м2 | 63
21 | Огрунтовка откосов | м2 | 0.8
22 | Окраска откосов | м2 | 0.8
Потолок
23 | Заделка швов между плитами покрытия цементным раствором | м | 9.8
24 | Огрунтовка потолка за 2 раза | м2 | 20.6
25 | Окраска водоэмульсионными составами потолков | м2 | 20.6
Разное
26 | Окраска оборудования | м2 | 66
4. Помещение РУ-0,4 кВ
Полы
27 | Разборка бетон. полов с подъёмом оборудования | м2 | 4.9
28 | Устройство бетонных полов толщиной 100 мм с подготовкой + 250 | м2 | 4.9
29 | Огрунтовка бетонных полов | м2 | 4.9
30 | Окраска бетонных полов за 2 раза | м2 | 4.9
Приямки
31 | Ремонт кирпичной кладки приямка | м3 | 1.12
32 | Обрамление приямка стальным уголком 50х50 мм | м | 12
33 | Закрытие приямка стальным листом t=4 мм | м2 | 0.3 | 0,5х0,3 -2 шт
34 | Огрунтовка металл. поверхностей грунтовкой ГФ-021 | м2 | 1.4
35 | Окраска металл. поверхностей эмалью ПФ-115 за 2 раза | м2 | 1.4
Стены
36 | Обработка антигрибковым составом | м2 | 3
37 | Огрунтовка стен за 2 раза | м2 | 31.5
38 | Окраска водоэмульсионными составами стен | м2 | 31.5
39 | Огрунтовка откосов | м2 | 0.7
40 | Окраска откосов | м2 | 0.7
Потолок
41 | Заделка швов между плитами покрытия цементным раствором | м | 9.8
42 | Огрунтовка потолка за 2 раза | м2 | 11.3
43 | Окраска водоэмульсионными составами потолков | м2 | 11.3
5. Камера трансформатора № 1
44 | Демонтаж:трансформатора силового | шт. | 1
45 | Монтаж трансформатора силового | шт. | 1
Замена направляющих
46 | Демонтаж направляющих из швеллера № 18 | м | 5.5
47 | Монтаж направляющих из швеллера № 18 | м | 5.5
Полы
48 | Разборка бетонных полов | м2 | 6.8
49 | Устройство бетонных полов толщиной 100 мм с подготовкой + 400 мм | м2 | 6.8
50 | Кирпичная кладка нижней части жалюзийной решетки | м3 | 0.09 | 0,9х0,4х0,25
51 | Огрунтовка бетонных полов | м2 | 6.8
52 | Окраска бетонных полов за 2 раза | м2 | 6.8
Приямки
53 | Ремонт кирпичной кладки приямка | м3 | 0.1
54 | Обрамление приямка стальным уголком 50х50 мм | м | 3.2
55 | Закрытие приямка стальным листом t=4 мм | м2 | 0.3
56 | Огрунтовка металл. поверхностей грунтовкой ГФ-021 | м2 | 0.3
57 | Окраска металл. поверхностей эмалью ПФ-115 за 2 раза | м2 | 0.3
Стены
58 | Огрунтовка стен за 2 раза | м2 | 3.4
59 | Окраска водоэмульсионными составами стен | м2 | 3.4
60 | Подъем дверей на h= 400мм (Демонтаж/монтаж дверей -2,5х2,4) | м2
61 | Подрезка верхней жалюзийной решетки на 400 мм | м2 | 1 | 2,5х0,4
62 | Подъем диафрагмы на 400 мм (демонтаж монтаж диафрагмы 2,5х1,8) | шт. | 1
63 | Подъем шинного моста на 400 мм (демонтаж/монтаж ш.м.) | шт. | 1
Потолок
64 | Огрунтовка потолка за 2 раза | м2 | 6.8
65 | Окраска водоэмульсионными составами потолков | м2 | 6.8
Разное
66 | Окраска плоского шифера диафрагмы | м2 | 4.5
67 | Окраска металлических поверхностей | м2 | 2.5
6. Камера трансформатора № 2
68 | Демонтаж:трансформатора силового | шт. | 1
69 | Монтаж трансформатора силового | шт. | 1
Замена направляющих
70 | Демонтаж направляющих из швеллера № 18 | м | 5.5
71 | Монтаж направляющих из швеллера № 18 | м | 5.5
Полы
72 | Разборка бетонных полов | м2 | 6.8
73 | Устройство бетонных полов толщиной 100 мм с подготовкой + 400 мм | м2 | 6.8
74 | Кирпичная кладка нижней части жалюзийной решетки | м3 | 0.09 | 0,9х0,4х0,25
75 | Огрунтовка бетонных полов | м2 | 6.8
76 | Окраска бетонных полов за 2 раза | м2 | 6.8
Приямки
77 | Ремонт кирпичной кладки приямка | м3 | 0.1
78 | Обрамление приямка стальным уголком 50х50 мм | м | 3.2
79 | Закрытие приямка стальным листом t=4 мм | м2 | 0.3
80 | Огрунтовка металл. поверхностей грунтовкой ГФ-021 | м2 | 0.3
81 | Окраска металл. поверхностей эмалью ПФ-115 за 2 раза | м2 | 0.3
Стены
82 | Огрунтовка стен за 2 раза | м2 | 3.4
83 | Окраска водоэмульсионными составами стен | м2 | 3.4
84 | Подъем дверей на h= 400мм (Демонтаж/монтаж дверей -2,5х2,4) | м2
85 | Подрезка верхней жалюзийной решетки на 400 мм | м2 | 1 | 2,5х0,4
86 | Подъем диафрагмы на 400 мм (демонтаж монтаж диафрагмы 2,5х1,8) | шт. | 1
87 | Подъем шинного моста на 400 мм (демонтаж/монтаж ш.м.) | шт. | 1
Потолок
88 | Огрунтовка потолка за 2 раза | м2 | 6.8
89 | Окраска водоэмульсионными составами потолков | м2 | 6.8
Разное
90 | Окраска плоского шифера диафрагмы | м2 | 4.5
91 | Окраска металлических поверхностей | м2 | 2.5
Начальник СРС Артамонов А. А. |  | Аксёнов Ю.А.
Старший мастер 2-го участка Базаров А. В. |  | Васильев В.В.
Инженер ПС Балатский С. К. |  | Дружин С.А.