## Ведомость объемов работ 5 граф
УТВЕРЖДАЮ:
Первый заместитель генерального
директора ЗАО "СПГЭС"
________________________ Е.Н. Стрелин
"_____" ________________ 201__ г.
ДЕФЕКТНАЯ ВЕДОМОСТЬ
Комплексный ремонт в ТП-1442
№ пп | Наименование | Ед. изм. | Кол. | Примечание
1 | 2 | 3 | 4 | 5
1. Фасад
1 | Стяжка ТП по периметру | 3 периметра
| уголок 90х90 | м | 15.6
| круг d=20 | м | 86
| шестигранник 41 | м | 3
2 | Штукатурка фасада цементно-известковым раствором | м2 | 83
3 | Декаративная механическая отделка фасада (шагрень) | м2 | 83
4 | Восстановление кирпичной кладки фасада | м3 | 0.02
5 | Огрунтовка фасада | м2 | 83
6 | Окраска фасада | м2 | 83
Отмостка
7 | Разборка бетонной отмостки | м2 | 22.5
8 | Устройство бетонной отмостки | м2 | 22.5
2. Окраска м/к дверей и жалюзийных решеток и стяжки здания ТП
9 | Огрунтовка, окраска:
| Двери РУ-6-10 кВ | м2 | 8
| Двери РУ-0,4 кВ | м2 | 10.4 | 2 двери по 5,2м2
| Двери камеры трансформатора | м2 | 8.2
| Жалюзийные решетки | м2 | 1.4
| Стяжка ТП по периметру | м2 | 7
10 | Замена дверей:
| РУ-0,4 кВ деревянную на металл. - 1,14х2,3 | м2 | 2.6
3. Помещение РУ-6 кВ
Полы
11 | Разборка бетон. полов без подъёма оборудования | м2 | 6.2
12 | Устройство бетонных полов толщиной 100 мм | м2 | 6.2
13 | Огрунтовка бетонных полов | м2 | 6.2
14 | Окраска бетонных полов за 2 раза | м2 | 6.2
Стены
15 | Штукатурка цементным раствором стен | м2 | 44
16 | Огрунтовка стен за 2 раза | м2 | 50
17 | Окраска водоэмульсионными составами стен | м2 | 50
18 | Демонтаж деревянной дверной коробки | шт. | 1 | 1,7х2,4
19 | Штукатурка дверных откосов | м2 | 2.6
20 | Огрунтовка откосов | м2 | 2.6
21 | Окраска откосов | м2 | 2.6
Потолок
22 | Огрунтовка потолка за 2 раза | м2 | 11
23 | Окраска водоэмульсионными составами потолков | м2 | 11
Разное
| Окраска оборудования | м2 | 20
4. Помещение РУ-0,4 кВ
Полы
24 | Разборка бетон. полов без подъёма оборудования | м2 | 2.6
25 | Устройство бетонных полов толщиной 100 мм | м2 | 2.6
26 | Огрунтовка бетонных полов | м2 | 2.6
27 | Окраска бетонных полов за 2 раза | м2 | 2.6
Приямки
28 | Закрытие приямка стальным листом t=4 мм | м2 | 0.3
29 | Огрунтовка металл. поверхностей грунтовкой ГФ-021 | м2 | 0.3
30 | Окраска металл. поверхностей эмалью ПФ-115 за 2 раза | м2 | 0.3
Стены
31 | Штукатурка цементным раствором стен | м2 | 23
32 | Огрунтовка стен за 2 раза | м2 | 23
33 | Окраска водоэмульсионными составами стен | м2 | 23
34 | Штукатурка дверных откосов | м2 | 2.3
35 | Огрунтовка откосов | м2 | 2.3
36 | Демонтаж деревянной дверной коробки | шт. | 1 | 1,1х2,3
Потолок
37 | Огрунтовка потолка за 2 раза | м2 | 3.5
38 | Окраска водоэмульсионными составами потолков | м2 | 3.5
Разное
39 | Подрезка металлической двери на 50 мм | м2 | 0.085 | 1,7х0,05
40 | Окраска оборудования | м2 | 7
41 | Монтаж контура заземления ст. полосой 50х4 мм | м | 2
42 | Окраска контура заземления | м2 | 0.1
5. Камера трансформатора
43 | Демонтаж:трансформатора силового | шт. | 1
44 | Монтаж трансформатора силового | шт. | 1
Замена направляющих
45 | Демонтаж направляющих из швеллера № 18 | м | 8
46 | Монтаж направляющих из швеллера № 18 | м | 8
Полы
47 | Разборка бетонных полов | м2 | 3.6
48 | Устройство бетонных полов толщиной 100 мм | м2 | 3.6
49 | Огрунтовка бетонных полов | м2 | 3.6
50 | Окраска бетонных полов за 2 раза | м2 | 3.6
Стены
51 | Штукатурка цементным раствором стен | м2 | 23.5
52 | Огрунтовка стен за 2 раза | м2 | 23.5
53 | Окраска водоэмульсионными составами стен | м2 | 23.5
54 | Штукатурка дверных откосов | м2 | 2.2
55 | Огрунтовка откосов | м2 | 2.2
Потолок
56 | Огрунтовка потолка за 2 раза | м2 | 3.6
57 | Окраска водоэмульсионными составами потолков | м2 | 3.6
Разное
58 | Подрезка двери на 100 мм | м2 | 0.18 | 1,8х0,1
59 | Демонтаж деревянной дверной коробки | шт. | 1 | 2,3х1,8
60 | Окраска металлических поверхностей | м2 | 2
61 | Монтаж контура заземления ст. полосой 50х4 мм | м | 10
62 | Окраска контура заземления | м2 | 0.5
6. Кровля
63 | Разборка покрытий кровель из рулонных материалов с примыканиями | м2 | 50
64 | Разборка цементных стяжек | м2 | 50
65 | Устройство выравнивающих стяжек цементно-песчаных толщиной 30 мм | м2 | 50
66 | Огрунтовка цеметно-песчанной стяжки битумной грунтовкой | м2 | 50
67 | Устройство кровли из наплавляемых материалов в 2 слоя | м2 | 50
68 | Смена обделок из листовой стали (поясков, сандриков, отливов, карнизов) шириной до 0,7 м | м | 30
Начальник СРС Артамонов А. А. |  | Аксёнов Ю.А.
Старший мастер 2-го участка Базаров А. В. |  | Васильев В.В.
Инженер ПС Балатский С. К. |  | Дружин С.А.