## Ведомость объемов работ 5 граф
УТВЕРЖДАЮ:
Первый заместитель генерального
директора ЗАО "СПГЭС"
________________________ Е.Н. Стрелин
"_____" ________________ 201__ г.
ДЕФЕКТНАЯ ВЕДОМОСТЬ
Комплексный ремонт в ТП-1418
№ пп | Наименование | Ед. изм. | Кол. | Примечание
1 | 2 | 3 | 4 | 5
1. Фасад
1 | Огрунтовка фасада | м2 | 101
2 | Окраска фасада | м2 | 101
Отмостка
3 | Планировка грунта | м2 | 20
4 | Очистка отмостки от грунта | м3 | 1.96 | 9,8х1х0,2
5 | Разборка бетонной отмостки | м2 | 33.5 | шир. - 1м
6 | Устройство бетонной отмостки | м2 | 33.5 | шир. - 1м
2. Окраска м/к дверей и жалюзийных решеток и стяжки здания ТП
7 | Огрунтовка, окраска:
| Двери РУ-6-10 кВ | м2 | 8
| Двери РУ-0,4 кВ | м2 | 5.6
| Двери камеры трансформатора | м2 | 17.2
| Жалюзийные решетки | м2 | 17.5
3. Помещение РУ-6 кВ
Полы
8 | Огрунтовка бетонных полов | м2 | 10.8
9 | Окраска бетонных полов за 2 раза | м2 | 10.8
Приямки
10 | Огрунтовка металл. поверхностей грунтовкой ГФ-021 | м2 | 4
11 | Окраска металл. поверхностей эмалью ПФ-115 за 2 раза | м2 | 4
Стены
12 | Обработка антигрибковым составом | м2 | 6
13 | Заделка трещин в кирпичных стенах цементным раствором | м | 6
14 | Огрунтовка стен за 2 раза | м2 | 62
15 | Окраска водоэмульсионными составами стен | м2 | 62
16 | Штукатурка дверных откосов | м2 | 1.3
17 | Огрунтовка откосов | м2 | 1.3
18 | Окраска откосов | м2 | 1.3
Потолок
19 | Заделка швов между плитами покрытия цементным раствором | м | 14.7
20 | Огрунтовка потолка за 2 раза | м2 | 21
21 | Окраска водоэмульсионными составами потолков | м2 | 21
Разное
22 | Окраска контура заземления | м2 | 0.4
4. Помещение РУ-0,4 кВ
Полы
23 | Огрунтовка бетонных полов | м2 | 4.7
24 | Окраска бетонных полов за 2 раза | м2 | 4.7
Приямки
25 | Огрунтовка металл. поверхностей грунтовкой ГФ-021 | м2 | 3
26 | Окраска металл. поверхностей эмалью ПФ-115 за 2 раза | м2 | 3
Стены
27 | Огрунтовка стен за 2 раза | м2 | 38.4
28 | Окраска водоэмульсионными составами стен | м2 | 38.4
29 | Штукатурка дверных откосов | м2 | 1.2
30 | Огрунтовка откосов | м2 | 1.2
31 | Окраска откосов | м2 | 1.2
Потолок
32 | Заделка швов между плитами покрытия цементным раствором | м | 4.9
33 | Огрунтовка потолка за 2 раза | м2 | 10.8
34 | Окраска водоэмульсионными составами потолков | м2 | 10.8
Разное
35 | Окраска контура заземления | м2 | 0.16
5. Камера трансформатора № 1
36 | Демонтаж:трансформатора силового | шт. | 1
37 | Монтаж трансформатора силового | шт. | 1
Замена направляющих
38 | Демонтаж направляющих из швеллера № 18 | м | 5.2
39 | Монтаж направляющих из швеллера № 18 | м | 5.2
Полы
40 | Разборка бетонных полов | м2 | 5.7
41 | Устройство бетонных полов толщиной 100 мм | м2 | 5.7
42 | Огрунтовка бетонных полов | м2 | 5.7
43 | Окраска бетонных полов за 2 раза | м2 | 5.7
Стены
44 | Штукатурка цементным раствором стен | м2 | 18.2
45 | Огрунтовка стен за 2 раза | м2 | 36.5
46 | Окраска водоэмульсионными составами стен | м2 | 36.5
47 | Штукатурка дверных откосов | м2 | 1.3
48 | Огрунтовка откосов | м2 | 1.3
49 | Окраска откосов | м2 | 1.3
Потолок
50 | Огрунтовка потолка за 2 раза | м2 | 5.7
51 | Окраска водоэмульсионными составами потолков | м2 | 5.7
Разное
52 | Окраска металлических поверхностей | м2 | 2
6. Камера трансформатора № 2
53 | Демонтаж:трансформатора силового | шт. | 1
54 | Монтаж трансформатора силового | шт. | 1
Замена направляющих
55 | Демонтаж направляющих из швеллера № 18 | м | 5.2
56 | Монтаж направляющих из швеллера № 18 | м | 5.2
Полы
57 | Разборка бетонных полов | м2 | 5.7
58 | Устройство бетонных полов толщиной 100 мм | м2 | 5.7
59 | Огрунтовка бетонных полов | м2 | 5.7
60 | Окраска бетонных полов за 2 раза | м2 | 5.7
Стены
61 | Заделка кирпичной кладкой закладных отверстий | м3 | 0.02
62 | Штукатурка цементным раствором стен | м2 | 18.2
63 | Огрунтовка стен за 2 раза | м2 | 36.5
64 | Окраска водоэмульсионными составами стен | м2 | 36.5
65 | Штукатурка дверных откосов | м2 | 1.3
66 | Огрунтовка откосов | м2 | 1.3
67 | Окраска откосов | м2 | 1.3
Потолок
68 | Огрунтовка потолка за 2 раза | м2 | 5.7
69 | Окраска водоэмульсионными составами потолков | м2 | 5.7
Разное
70 | Окраска металлических поверхностей | м2 | 2
Начальник ЦРС |  | Артамонов А.А.
Старший мастер 4-го участка |  | Кривозельев Н.А
Инженер ПС |  | Дружин С.А.