## Ведомость объемов работ 5 граф
УТВЕРЖДАЮ:
Первый заместитель генерального
директора ЗАО "СПГЭС"
________________________ Е.Н. Стрелин
"_____" ________________ 201__ г.
ДЕФЕКТНАЯ ВЕДОМОСТЬ
Комплексный ремонт в ТП-87
№ пп | Наименование | Ед. изм. | Кол. | Примечание
1 | 2 | 3 | 4 | 5
1. Фасад
Отмостка
1 | Разборка бетонной отмостки | м2 | 27.8
2 | Устройство бетонной отмостки | м2 | 27.8
2. Окраска м/к дверей и жалюзийных решеток и стяжки здания ТП
3 | Огрунтовка, окраска:
| Двери РУ-6-10 кВ | м2 | 8.6
| Двери РУ-0,4 кВ | м2 | 6
| Двери камеры трансформатора | м2 | 19
| Жалюзийные решетки | м2 | 19
4 | Замена дверей:
| РУ-6-10 кВ 1,7х2,5=4,3 | шт. | 1
3. Помещение РУ-6 кВ
Полы
5 | Огрунтовка бетонных полов | м2 | 10
6 | Окраска бетонных полов за 2 раза | м2 | 10
Приямки
7 | Огрунтовка металл. поверхностей грунтовкой ГФ-021 | м2 | 1.8
8 | Окраска металл. поверхностей эмалью ПФ-115 за 2 раза | м2 | 1.8
Стены
9 | Штукатурка цементным раствором стен | м2 | 45.7
10 | Огрунтовка стен за 2 раза | м2 | 58
11 | Окраска водоэмульсионными составами стен | м2 | 58
12 | Штукатурка дверных откосов | м2 | 1.3
13 | Огрунтовка откосов | м2 | 1.3
14 | Окраска откосов | м2 | 1.3
Потолок
15 | Заделка швов между плитами покрытия цементным раствором | м | 4.9
16 | Огрунтовка потолка за 2 раза | м2 | 20.6
17 | Окраска водоэмульсионными составами потолков | м2 | 20.6
18 | Разное
19 | Окраска контура заземления | м2 | 0.2
4. Помещение РУ-0,4 кВ
Полы
20 | Разборка бетон. полов без подъёма оборудования | м2 | 4.9
21 | Устройство бетонных полов толщиной 100 мм | м2 | 4.9
22 | Огрунтовка бетонных полов | м2 | 4.9
23 | Окраска бетонных полов за 2 раза | м2 | 4.9
Приямки
24 | Огрунтовка металл. поверхностей грунтовкой ГФ-021 | м2 | 2.3
25 | Окраска металл. поверхностей эмалью ПФ-115 за 2 раза | м2 | 2.3
Стены
26 | Штукатурка цементным раствором стен | м2 | 39.5
27 | Огрунтовка стен за 2 раза | м2 | 39.5
28 | Окраска водоэмульсионными составами стен | м2 | 39.5
29 | Штукатурка дверных откосов | м2 | 1.2
30 | Огрунтовка откосов | м2 | 1.2
31 | Окраска откосов | м2 | 1.2
Потолок
32 | Заделка швов между плитами покрытия цементным раствором | м | 9.8
33 | Огрунтовка потолка за 2 раза | м2 | 12.2
34 | Окраска водоэмульсионными составами потолков | м2 | 12.2
Разное
35 | Окраска оборудования (шинный мост) | м2 | 1.5
36 | Монтаж контура заземления ст. полосой 50х5 (повязка дверей) | м | 3
37 | Окраска контура заземления |  | 0.2
5. Камера трансформатора № 1
38 | Демонтаж:трансформатора силового | шт. | 1
39 | Монтаж трансформатора силового | шт. | 1
Замена направляющих
40 | Демонтаж направляющих из швеллера № 18 | м | 5
41 | Монтаж направляющих из швеллера № 18 | м | 5
Полы
42 | Разборка бетонных полов | м2 | 5.7
43 | Устройство бетонных полов толщиной 100 мм | м2 | 5.7
44 | Огрунтовка бетонных полов | м2 | 5.7
45 | Окраска бетонных полов за 2 раза | м2 | 5.7
Приямки
46 | Огрунтовка металл. поверхностей грунтовкой ГФ-021 | м2 | 0.25
47 | Окраска металл. поверхностей эмалью ПФ-115 за 2 раза | м2 | 0.25
Стены
48 | Штукатурка цементным раствором стен | м2 | 25.5
49 | Огрунтовка стен за 2 раза | м2 | 25.5
50 | Окраска водоэмульсионными составами стен | м2 | 25.5
51 | Штукатурка дверных откосов | м2 | 1.4
52 | Огрунтовка откосов | м2 | 1.4
53 | Окраска откосов | м2 | 1.4
Потолок
54 | Заделка швов между плитами цементным раствором | м | 5
55 | Огрунтовка потолка за 2 раза | м2 | 5.7
56 | Окраска водоэмульсионными составами потолков | м2 | 5.7
Разное
57 | Окраска плоского шифера диафрагмы | м2 | 3.7
58 | Окраска металлических поверхностей | м2 | 2.5
59 | Окраска контура заземления | м2 | 0.6
6. Камера трансформатора № 2
60 | Демонтаж:трансформатора силового | шт. | 1
61 | Монтаж трансформатора силового | шт. | 1
Замена направляющих
62 | Демонтаж направляющих из швеллера № 18 | м | 5
63 | Монтаж направляющих из швеллера № 18 | м | 5
Полы
64 | Разборка бетонных полов | м2 | 5.7
65 | Устройство бетонных полов толщиной 100 мм | м2 | 5.7
66 | Огрунтовка бетонных полов | м2 | 5.7
67 | Окраска бетонных полов за 2 раза | м2 | 5.7
Приямки
68 | Огрунтовка металл. поверхностей грунтовкой ГФ-021 | м2 | 0.25
69 | Окраска металл. поверхностей эмалью ПФ-115 за 2 раза | м2 | 0.25
Стены
70 | Штукатурка цементным раствором стен | м2 | 25.5
71 | Огрунтовка стен за 2 раза | м2 | 25.5
72 | Окраска водоэмульсионными составами стен | м2 | 25.5
73 | Штукатурка дверных откосов | м2 | 1.4
74 | Огрунтовка откосов | м2 | 1.4
75 | Окраска откосов | м2 | 1.4
Потолок
76 | Заделка швов между плитами цементным раствором | м | 5
77 | Огрунтовка потолка за 2 раза | м2 | 5.7
78 | Окраска водоэмульсионными составами потолков | м2 | 5.7
Разное
79 | Окраска плоского шифера диафрагмы | м2 | 3.7
80 | Окраска металлических поверхностей | м2 | 2.5
81 | Окраска контура заземления | м2 | 0.6
Начальник ЦРС |  | Артамонов А.А.
Старший мастер 9-го участка |  | Летиев С.Б.
Инженер ПС |  | Дружин С.А.