## Ведомость объемов работ 5 граф
УТВЕРЖДАЮ:
Первый заместитель генерального
директора ЗАО "СПГЭС"
________________________ Е.Н. Стрелин
"_____" ________________ 201__ г.
ДЕФЕКТНАЯ ВЕДОМОСТЬ
Комплексный ремонт в ТП-1392
№ пп | Наименование | Ед. изм. | Кол. | Примечание
1 | 2 | 3 | 4 | 5
1. Фасад
Отмостка
1 | Разборка бетонной отмостки | м2 | 27.7
2 | Устройство бетонной отмостки | м2 | 27.7
2. Окраска м/к дверей и жалюзийных решеток и стяжки здания ТП
3 | Огрунтовка, окраска:
| Двери РУ-6-10 кВ | м2 | 10.2
| Двери РУ-0,4 кВ | м2 | 5.2
| Двери камеры трансформатора | м2 | 18
| Жалюзийные решетки | м2 | 11.2
| Стяжка ТП по периметру | м2 | 1.6
3. Помещение РУ-6 кВ
Полы
4 | Разборка бетон. полов без подъёма оборудования | м2 | 10
5 | Устройство бетонных полов толщиной 100 мм | м2 | 10
6 | Огрунтовка бетонных полов | м2 | 10
7 | Окраска бетонных полов за 2 раза | м2 | 10
Приямки
8 | Закрытие приямка стальным листом t=4 мм | м2 | 0.6
9 | Огрунтовка металл. поверхностей грунтовкой ГФ-021 | м2 | 1.4
10 | Окраска металл. поверхностей эмалью ПФ-115 за 2 раза | м2 | 1.4
Стены
11 | Заделка трещин в кирпичных стенах цементным раствором | м | 5
12 | Штукатурка цементным раствором стен | м2 | 54
13 | Огрунтовка стен за 2 раза | м2 | 64
14 | Окраска водоэмульсионными составами стен | м2 | 64
15 | Штукатурка дверных откосов | м2 | 2.4
16 | Огрунтовка откосов | м2 | 2.4
17 | Окраска откосов | м2 | 2.4
Потолок
18 | Заделка швов между плитами покрытия цементным раствором | м | 15
19 | Огрунтовка потолка за 2 раза | м2 | 22.5
20 | Окраска водоэмульсионными составами потолков | м2 | 22.5
Разное
21 | Окраска контура заземления | м2 | 0.48
4. Помещение РУ-0,4 кВ
Полы
22 | Разборка бетон. полов без подъёма оборудования | м2 | 4.5
23 | Устройство бетонных полов толщиной 100 мм | м2 | 4.5
24 | Огрунтовка бетонных полов | м2 | 4.5
25 | Окраска бетонных полов за 2 раза | м2 | 4.5
Приямки
26 | Огрунтовка металл. поверхностей грунтовкой ГФ-021 | м2 | 1.7
27 | Окраска металл. поверхностей эмалью ПФ-115 за 2 раза | м2 | 1.7
Стены
28 | Штукатурка цементным раствором стен | м2 | 36.7
29 | Огрунтовка стен за 2 раза | м2 | 36.7
30 | Окраска водоэмульсионными составами стен | м2 | 36.7
31 | Штукатурка дверных откосов | м2 | 1.8
32 | Огрунтовка откосов | м2 | 1.8
33 | Окраска откосов | м2 | 1.8
Потолок
34 | Заделка швов между плитами покрытия цементным раствором | м | 10
35 | Огрунтовка потолка за 2 раза | м2 | 10.5
36 | Окраска водоэмульсионными составами потолков | м2 | 10.5
Разное
37 | Монтаж контура заземления ст. полосой 50х5 (повязка с дверью) | м | 1
38 | Окраска контура заземления | м2 | 0.24
5. Камера трансформатора № 1
Полы
39 | Огрунтовка бетонных полов | м2 | 6.2
40 | Окраска бетонных полов за 2 раза | м2 | 6.2
Приямки
41 | Огрунтовка металл. поверхностей грунтовкой ГФ-021 | м2 | 0.25
42 | Окраска металл. поверхностей эмалью ПФ-115 за 2 раза | м2 | 0.25
Стены
43 | Штукатурка цементным раствором стен | м2 | 31
44 | Огрунтовка стен за 2 раза | м2 | 31
45 | Окраска водоэмульсионными составами стен | м2 | 31
46 | Штукатурка дверных откосов | м2 | 2.4
47 | Огрунтовка откосов | м2 | 2.4
48 | Окраска откосов | м2 | 2.4
Потолок
49 | Огрунтовка потолка за 2 раза | м2 | 6.2
50 | Окраска водоэмульсионными составами потолков | м2 | 6.2
Разное
51 | Монтаж плоского шифера на диафрагме | м2 | 2
52 | Окраска плоского шифера диафрагмы | м2 | 3.7
53 | Окраска металлических поверхностей | м2 | 2
6. Камера трансформатора № 2
54 | Демонтаж:трансформатора силового | шт. | 1
55 | Монтаж трансформатора силового | шт. | 1
Замена направляющих
56 | Демонтаж направляющих из швеллера № 18 | м | 6
57 | Монтаж направляющих из швеллера № 18 | м | 6
Полы
58 | Разборка бетонных полов | м2 | 6.2
59 | Устройство бетонных полов толщиной 100 мм с подготовкой + 150 мм | м2 | 6.2
60 | Огрунтовка бетонных полов | м2 | 6.2
61 | Окраска бетонных полов за 2 раза | м2 | 6.2
Приямки
62 | Ремонт кирпичной кладки приямка | м3 | 0.14
63 | Обрамление приямка стальным уголком 50х50 мм | м | 3.5
64 | Закрытие приямка стальным листом t=4 мм | м2 | 0.6
65 | Огрунтовка металл. поверхностей грунтовкой ГФ-021 | м2 | 0.6
66 | Окраска металл. поверхностей эмалью ПФ-115 за 2 раза | м2 | 0.6
Стены
67 | Штукатурка цементным раствором стен | м2 | 31
68 | Огрунтовка стен за 2 раза | м2 | 31
69 | Окраска водоэмульсионными составами стен | м2 | 31
70 | Штукатурка дверных откосов | м2 | 2.4
71 | Огрунтовка откосов | м2 | 2.4
72 | Окраска откосов | м2 | 2.4
Потолок
73 | Огрунтовка потолка за 2 раза | м2 | 6.2
74 | Окраска водоэмульсионными составами потолков | м2 | 6.2
Разное
75 | Кирпичная закладка снизу жалюзийной решетки | м3 | 0.05 | 1х0,25х0,2
76 | Установка плоского шифера на диафрагме | м2 | 2
77 | Окраска плоского шифера диафрагмы | м2 | 4
78 | Окраска металлических поверхностей | м2 | 2
79 | Подъем диафрагмы на 150мм (демонтаж/монтаж) | шт. | 1 | 2,8х1,6
80 | Подъем шинного моста на 150 мм (демонтаж/монтаж) | шт. | 1
81 | Переошиновка (демонтаж/монтаж новой) шина Ат-60х5 | м | 14
7. Кровля
82 | Окраска обделок из листовой стали (поясков, сандриков, отливов, карнизов) шириной до 0,7 м | м2 | 7.35 | с одной стороны
Начальник ЦРС |  | Артамонов А.А.
Старший мастер 9-го участка |  | Летиев С.Б.
Инженер ПС |  | Дружин С.А.