## Ведомость объемов работ 5 граф
УТВЕРЖДАЮ:
Первый заместитель генерального
директора ЗАО "СПГЭС"
________________________ Е.Н. Стрелин
"_____" ________________ 201__ г.
ДЕФЕКТНАЯ ВЕДОМОСТЬ
Комплексный ремонт в ТП-250
№ пп | Наименование | Ед. изм. | Кол. | Примечание
1 | 2 | 3 | 4 | 5
1. Фасад
1 | Штукатурка фасада цементно-известковым раствором | м2 | 76
2 | Декаративная механическая отделка фасада (шагрень) | м2 | 76
3 | Огрунтовка фасада | м2 | 76
4 | Окраска фасада | м2 | 76
Отмостка
5 | Разборка бетонной отмостки | м2 | 21.1
6 | Устройство бетонной отмостки | м2 | 21.1
2. Окраска м/к дверей и жалюзийных решеток и стяжки здания ТП
7 | Огрунтовка, окраска:
| Двери РУ-6-10 кВ | м2 | 8
| Двери РУ-0,4 кВ | м2 | 4.8
| Двери камеры трансформатора | м2 | 8.8
| Жалюзийные решетки | м2 | 6.6
8 | Замена жалюзийной решетки: 1,8х0,75=1,3 | шт. | 1
3. Помещение РУ-6 кВ
Полы
9 | Разборка бетон. полов без подъёма оборудования | м2 | 6.8
10 | Устройство бетонных полов толщиной 100 мм | м2 | 6.8
11 | Огрунтовка бетонных полов | м2 | 6.8
12 | Окраска бетонных полов за 2 раза | м2 | 6.8
Стены
13 | Штукатурка цементным раствором стен | м2 | 51.2
14 | Огрунтовка стен за 2 раза | м2 | 51.2
15 | Окраска водоэмульсионными составами стен | м2 | 51.2
16 | Штукатурка дверных откосов | м2 | 2.6
17 | Огрунтовка откосов | м2 | 2.6
18 | Окраска откосов | м2 | 2.6
Потолок
19 | Заделка швов между плитами покрытия цементным раствором | м | 9
20 | Огрунтовка потолка за 2 раза | м2 | 11.2
21 | Окраска водоэмульсионными составами потолков | м2 | 11.2
Разное
22 | Монтаж контура заземления (повязка с дверью) | м | 7.5
23 | Окраска контура заземления | м2 | 0.4
4. Помещение РУ-0,4 кВ
Полы
24 | Разборка бетон. полов без подъёма оборудования | м2 | 4.2
25 | Устройство бетонных полов толщиной 100 мм | м2 | 4.2
26 | Огрунтовка бетонных полов | м2 | 4.2
27 | Окраска бетонных полов за 2 раза | м2 | 4.2
Приямки
28 | Огрунтовка металл. поверхностей грунтовкой ГФ-021 | м2 | 0.5
29 | Окраска металл. поверхностей эмалью ПФ-115 за 2 раза | м2 | 0.5
Стены
30 | Штукатурка цементным раствором стен | м2 | 26.5
31 | Огрунтовка стен за 2 раза | м2 | 33
32 | Окраска водоэмульсионными составами стен | м2 | 33
33 | Штукатурка дверных откосов | м2 | 2.6
34 | Огрунтовка откосов | м2 | 2.6
Потолок
35 | Заделка швов между плитами покрытия цементным раствором | м | 9
36 | Огрунтовка потолка за 2 раза | м2 | 6.9
37 | Окраска водоэмульсионными составами потолков | м2 | 6.9
Разное
38 | Окраска оборудования | м2 | 12
39 | Монтажконтура заземления (повязка с дверью) | м | 8
40 | Окраска контура заземления | м2 | 0.4
5. Камера трансформатора
41 | Демонтаж:трансформатора силового | шт. | 1
42 | Монтаж трансформатора силового | шт. | 1
Замена направляющих
43 | Демонтаж направляющих из швеллера № 18 | м | 6.2
44 | Монтаж направляющих из швеллера № 18 | м | 6.2
Полы
45 | Разборка бетонных полов | м2 | 6
46 | Устройство бетонных полов толщиной 100 мм | м2 | 6
47 | Огрунтовка бетонных полов | м2 | 6
48 | Окраска бетонных полов за 2 раза | м2 | 6
Стены
49 | Штукатурка цементным раствором стен | м2 | 30.5
50 | Огрунтовка стен за 2 раза | м2 | 30.5
51 | Окраска водоэмульсионными составами стен | м2 | 30.5
52 | Штукатурка дверных откосов | м2 | 2
53 | Огрунтовка откосов | м2 | 2
Потолок
54 | Огрунтовка потолка за 2 раза | м2 | 6
55 | Окраска водоэмульсионными составами потолков | м2 | 6
Разное
56 | Кирпичная закладка низа жалюзийной решетки | м3 | 0.12 | 1,6х0,2х0,38
57 | Врезка жалюзийной решетки в одну половину ворот | шт. | 1 | 750х490
58 | Окраска плоского шифера диафрагмы | м2 | 3.2
59 | Окраска металлических поверхностей | м2 | 2
60 | Окраска контура заземления | м2 | 0.6
6. Кровля
61 | Разборка покрытий кровель из рулонных материалов с примыканиями | м2 | 44
62 | Разборка цементных стяжек | м2 | 44
63 | Устройство выравнивающих стяжек цементно-песчаных толщиной 30 мм | м2 | 44
64 | Огрунтовка цеметно-песчанной стяжки битумной грунтовкой | м2 | 44
65 | Устройство кровли из наплавляемых материалов в 2 слоя | м2 | 44
66 | Смена обделок из листовой стали (поясков, сандриков, отливов, карнизов) шириной до 0,7 м | м | 28
Начальник ЦРС |  | Артамонов А.А.
Старший мастер 9-го участка |  | Летиев С.Б.
Инженер ПС |  | Дружин С.А.