## Ведомость объемов работ 5 граф
УТВЕРЖДАЮ:
Первый заместитель генерального
директора ЗАО "СПГЭС"
________________________ Е.Н. Стрелин
"_____" ________________ 201__ г.
ДЕФЕКТНАЯ ВЕДОМОСТЬ
Комплексный ремонт в ТП-357
№ пп | Наименование | Ед. изм. | Кол. | Примечание
1 | 2 | 3 | 4 | 5
1. Фасад
1 | Спил деревьев d=100мм2 h=6м | шт. | 15
2 | Планировка грунта с фасадной стороны | м2 | 34
3 | Огрунтовка фасада (старое строение) | м2 | 56
4 | Окраска фасада (старое строение) | м2 | 56
Отмостка
5 | Разборка асфальтной отмостки | м2 | 26.5
6 | Устройство асфальтной отмостки | м2 | 26.5
7 | Разборка бетонной отмостки | м2 | 23.6
8 | Устройство бетонной отмостки | м2 | 23.6
2. Окраска м/к дверей и жалюзийных решеток и стяжки здания ТП
9 | Огрунтовка, окраска:
| Двери РУ-6-10 кВ | м2 | 8
| Двери РУ-0,4 кВ | м2 | 6
| Двери камеры трансформатора | м2 | 17.2
| Жалюзийные решетки | м2 | 12.7
| Двери двух кладовок (снаружи) | м2 | 9
| Шкаф ШРС с защитным кожухом | м2 | 3.4
3. Помещение РУ-6 кВ
Полы
10 | Огрунтовка бетонных полов | м2 | 11.8
11 | Окраска бетонных полов за 2 раза | м2 | 11.8
Приямки
12 | Огрунтовка металл. поверхностей грунтовкой ГФ-021 | м2 | 3.4
13 | Окраска металл. поверхностей эмалью ПФ-115 за 2 раза | м2 | 3.4
Стены
14 | Огрунтовка стен за 2 раза | м2 | 57.7
15 | Окраска водоэмульсионными составами стен | м2 | 57.7
16 | Огрунтовка откосов | м2 | 1.6
17 | Окраска откосов | м2 | 1.6
Потолок
18 | Огрунтовка потолка за 2 раза | м2 | 20.6
19 | Окраска водоэмульсионными составами потолков | м2 | 20.6
Разное
20 | Замена контура заземления (с арматуры d=16 мм2 на сталь. полосу 50х4 | м | 7.5
21 | Окраска контура заземления | м2 | 0.3
4. Помещение РУ-0,4 кВ
Полы
22 | Огрунтовка бетонных полов | м2 | 5.5
23 | Окраска бетонных полов за 2 раза | м2 | 5.5
Приямки
24 | Огрунтовка металл. поверхностей грунтовкой ГФ-021 | м2 | 1.7
25 | Окраска металл. поверхностей эмалью ПФ-115 за 2 раза | м2 | 1.7
Стены
26 | Огрунтовка стен за 2 раза | м2 | 36.5
27 | Окраска водоэмульсионными составами стен | м2 | 36.5
28 | Огрунтовка откосов | м2 | 1.2
29 | Окраска откосов | м2 | 1.2
Потолок
30 | Огрунтовка потолка за 2 раза | м2 | 11.7
31 | Окраска водоэмульсионными составами потолков | м2 | 11.7
Разное
32 | Замена контура заземления | м | 4.5
33 | Окраска контура заземления | м2 | 0.2
5. Камера трансформатора № 1
Полы
34 | Огрунтовка бетонных полов | м2 | 5.8
35 | Окраска бетонных полов за 2 раза | м2 | 5.8
Стены
36 | Огрунтовка стен за 2 раза | м2 | 26
37 | Окраска водоэмульсионными составами стен | м2 | 26
38 | Огрунтовка откосов | м2 | 1.3
39 | Окраска откосов | м2 | 1.3
Потолок
40 | Огрунтовка потолка за 2 раза | м2 | 5.8
41 | Окраска водоэмульсионными составами потолков | м2 | 5.8
Разное
42 | Замена контура заземления | м | 12
43 | Окраска контура заземления | м2 | 0.6
44 | Окраска металлических поверхностей | м2 | 15
6. Камера трансформатора № 2
Полы
45 | Огрунтовка бетонных полов | м2 | 5.8
46 | Окраска бетонных полов за 2 раза | м2 | 5.8
Стены
47 | Огрунтовка стен за 2 раза | м2 | 26
48 | Окраска водоэмульсионными составами стен | м2 | 26
49 | Огрунтовка откосов | м2 | 1.3
50 | Окраска откосов | м2 | 1.3
Потолок
51 | Огрунтовка потолка за 2 раза | м2 | 5.8
52 | Окраска водоэмульсионными составами потолков | м2 | 5.8
Разное
53 | Замена контура заземления | м | 12
54 | Окраска контура заземления | м2 | 0.6
55 | Окраска металлических поверхностей | м2 | 15
Начальник ЦРС |  | Артамонов А.А.
Старший мастер 4-го участка |  | Кривозельев Н.А
Инженер ПС |  | Дружин С.А.