## Ведомость объемов работ 5 граф
УТВЕРЖДАЮ:
Первый заместитель генерального
директора ЗАО "СПГЭС"
________________________ Е.Н. Стрелин
"_____" ________________ 201__ г.
ДЕФЕКТНАЯ ВЕДОМОСТЬ
Комплексный ремонт в ТП-28
№ пп | Наименование | Ед. изм. | Кол. | Примечание
1 | 2 | 3 | 4 | 5
1. Фасад
1 | Спил дерева d=20мм2 h=10м | шт. | 2
2 | Демонтаж деревянной двери (тыльная сторона ТП) | шт. | 1 | 2,2х1,5
3 | Кирпичная кладка - заделка дверного проема | м3 | 1.3
4 | Заделка шва в кирпичной стене цементным раствором | м2 | 0.17 | 3,1х0,05
5 | Огрунтовка фасада (лицевой и боковой стены) | м2 | 48
6 | Окраска фасада | м2 | 48
Отмостка
7 | Разборка асфальтной отмостки | м2 | 15 | шир.-1м
8 | Устройство асфальтной отмостки | м2 | 15 | шир.-1м
2. Окраска м/к дверей и жалюзийных решеток и стяжки здания ТП
9 | Огрунтовка, окраска:
| Двери РУ-6-10 кВ | м2 | 6
| Двери РУ-0,4 кВ | м2 | 6
| Двери камеры трансформатора | м2 | 24
| Жалюзийные решетки | м2 | 12
| Двери кладовой | м2 | 3
3. Помещение РУ-6 кВ
Полы
10 | Огрунтовка бетонных полов | м2 | 11.2
11 | Окраска бетонных полов за 2 раза | м2 | 11.2
Приямки
12 | Закрытие приямка стальным листом t=4 мм | м2 | 0.3 | (0,2х0,8)х2
13 | Огрунтовка металл. поверхностей грунтовкой ГФ-021 | м2 | 4
14 | Окраска металл. поверхностей эмалью ПФ-115 за 2 раза | м2 | 4
Стены
15 | Заделка трещин в кирпичных стенах цементным раствором | м | 3.2
16 | Огрунтовка стен за 2 раза | м2 | 55.6
17 | Окраска водоэмульсионными составами стен | м2 | 55.6
18 | Штукатурка дверных откосов | м2 | 1.5
19 | Огрунтовка откосов | м2 | 1.5
20 | Окраска откосов | м2 | 1.5
Потолок
21 | Заделка швов между плитами покрытия цементным раствором | м | 5.6
22 | Огрунтовка потолка за 2 раза | м2 | 21
23 | Окраска водоэмульсионными составами потолков | м2 | 21
4. Помещение РУ-0,4 кВ
Полы
24 | Разборка бетон. полов без подъёма оборудования | м2 | 6.4
25 | Устройство бетонных полов толщиной 100 мм | м2 | 6.4
26 | Огрунтовка бетонных полов | м2 | 6.4
27 | Окраска бетонных полов за 2 раза | м2 | 6.4
Приямки
28 | Закрытие приямка стальным листом t=4 мм | м2 | 1 | 1,95х0,5
29 | Огрунтовка металл. поверхностей грунтовкой ГФ-021 | м2 | 1
30 | Окраска металл. поверхностей эмалью ПФ-115 за 2 раза | м2 | 1
Стены
31 | Огрунтовка стен за 2 раза | м2 | 31.5
32 | Окраска водоэмульсионными составами стен | м2 | 31.5
33 | Штукатурка дверных откосов | м2 | 1.5
34 | Огрунтовка откосов | м2 | 1.5
35 | Окраска откосов | м2 | 1.5
Потолок
36 | Заделка швов между плитами покрытия цементным раствором | м | 5.8
37 | Огрунтовка потолка за 2 раза | м2 | 13.3
38 | Окраска водоэмульсионными составами потолков | м2 | 13.3
Разное
39 | Окраска оборудования | м2 | 45
5. Камера трансформатора № 1
40 | Демонтаж:трансформатора силового | шт. | 1
41 | Монтаж трансформатора силового | шт. | 1
Замена направляющих
42 | Демонтаж направляющих из швеллера № 18 | м | 5
43 | Монтаж направляющих из швеллера № 18 | м | 5
44 | Разборка бетонных полов | м2 | 6.5
45 | Устройство бетонных полов толщиной 100 мм с подготовкой доп. + 200мм | м2 | 6.5
46 | Огрунтовка бетонных полов | м2 | 6.5
47 | Окраска бетонных полов за 2 раза | м2 | 6.5
Стены
48 | Огрунтовка стен за 2 раза | м2 | 23.5
49 | Окраска водоэмульсионными составами стен | м2 | 23.5
50 | Огрунтовка откосов | м2 | 2.1
51 | Окраска откосов | м2 | 2.1
Потолок
52 | Огрунтовка потолка за 2 раза | м2 | 6.5
53 | Окраска водоэмульсионными составами потолков | м2 | 6.5
Разное
54 | Замена контура заземления (с полосы 25х3 на сталь. полосу 50х4) | м | 8
55 | Окраска контура заземления | м2 | 0.4
56 | Окраска металлических поверхностей | м2 | 1.5
6. Камера трансформатора № 2
57 | Демонтаж:трансформатора силового | шт. | 1
58 | Монтаж трансформатора силового | шт. | 1
Замена направляющих
59 | Демонтаж направляющих из швеллера № 18 | м | 5
60 | Монтаж направляющих из швеллера № 18 | м | 5
61 | Разборка бетонных полов | м2 | 6.5
62 | Устройство бетонных полов толщиной 100 мм с подготовкой доп. + 200мм | м2 | 6.5
63 | Огрунтовка бетонных полов | м2 | 6.5
64 | Окраска бетонных полов за 2 раза | м2 | 6.5
Стены
65 | Огрунтовка стен за 2 раза | м2 | 23.5
66 | Окраска водоэмульсионными составами стен | м2 | 23.5
67 | Огрунтовка откосов | м2 | 2.1
68 | Окраска откосов | м2 | 2.1
Потолок
69 | Огрунтовка потолка за 2 раза | м2 | 6.5
70 | Окраска водоэмульсионными составами потолков | м2 | 6.5
Разное
71 | Замена контура заземления (с полосы 25х3 на сталь. полосу 50х4) | м | 8
72 | Окраска контура заземления | м2 | 0.4
73 | Окраска металлических поверхностей | м2 | 1.5
Начальник ЦРС |  | Артамонов А.А.
Старший мастер 4-го участка |  | Кривозельев Н.А
Инженер ПС |  | Дружин С.А.