## Ведомость объемов работ 5 граф
УТВЕРЖДАЮ:
Первый заместитель генерального
директора ЗАО "СПГЭС"
________________________ Е.Н. Стрелин
"_____" ________________ 201__ г.
ДЕФЕКТНАЯ ВЕДОМОСТЬ
Комплексный ремонт в ТП-124
№ пп | Наименование | Ед. изм. | Кол. | Примечание
1 | 2 | 3 | 4 | 5
1. Фасад
1 | Очистка поверхности от штукатурки | м2 | 88
2 | Штукатурка фасада цементно-известковым раствором | м2 | 88
3 | Декаративная механическая отделка фасада (шагрень) | м2 | 88
4 | Восстановление кирпичной кладки фасада под перекрытия | м3 | 0.06
5 | Огрунтовка фасада | м2 | 88
6 | Окраска фасада | м2 | 88
Отмостка
7 | Разборка бетонной отмостки | м2 | 25
8 | Устройство бетонной отмостки | м2 | 25
2. Окраска м/к дверей и жалюзийных решеток и стяжки здания ТП
9 | Огрунтовка, окраска:
| Двери РУ-6-10 кВ | м2 | 8
| Двери РУ-0,4 кВ | м2 | 5
| Двери камеры трансформатора | м2 | 20
| Жалюзийные решетки | м2 | 16
10 | Замена: жалюзийной решетки (нижняя в Т-2) | шт. | 1 | 1,85х0,95
3. Помещение РУ-6 кВ
Полы
11 | Разборка бетон. полов без подъёма оборудования | м2 | 8.1
12 | Устройство бетонных полов толщиной 100 мм | м2 | 8.1
13 | Огрунтовка бетонных полов | м2 | 8.1
14 | Окраска бетонных полов за 2 раза | м2 | 8.1
Стены
15 | Обработка антигрибковым составом | м2 | 18
16 | Штукатурка цементным раствором стен | м2 | 45.7
17 | Огрунтовка стен за 2 раза | м2 | 53.7
18 | Окраска водоэмульсионными составами стен | м2 | 53.7
19 | Штукатурка дверных откосов | м2 | 2.5
20 | Огрунтовка откосов | м2 | 2.5
21 | Окраска откосов | м2 | 2.5
Потолок
22 | Огрунтовка потолка за 2 раза | м2 | 14
23 | Окраска водоэмульсионными составами потолков | м2 | 14
Разное
24 | Демонтаж дверной коробки | шт. | 1 | 1,3х2,2
25 | Демонтаж кирпичного порога | м3 | 0.03
26 | Монтаж контура заземления (ст. полоса 50х4) | м | 18
27 | Окраска контура заземления | м2 | 0.9
4. Помещение РУ-0,4 кВ
Полы
28 | Разборка бетон. полов без подъёма оборудования | м2 | 8.6
29 | Устройство бетонных полов толщиной 100 мм | м2 | 8.6
30 | Огрунтовка бетонных полов | м2 | 8.6
31 | Окраска бетонных полов за 2 раза | м2 | 8.6
Стены
32 | Штукатурка цементным раствором стен | м2 | 43.2
33 | Огрунтовка стен за 2 раза | м2 | 43.2
34 | Окраска водоэмульсионными составами стен | м2 | 43.2
35 | Штукатурка дверных откосов | м2 | 1.4
36 | Огрунтовка откосов | м2 | 1.4
37 | Окраска откосов | м2 | 1.4
Потолок
38 | Огрунтовка потолка за 2 раза | м2 | 11.9
39 | Окраска водоэмульсионными составами потолков | м2 | 11.9
Разное
40 | Замена контура заземления (ст. полоса 25х3 на ст. полосу 50х4) | м | 4.5
41 | Окраска контура заземления | м2 | 0.2
42 | Демонтаж кирпичного порога | м3 | 0.01
5. Камера трансформатора № 1
43 | Демонтаж:трансформатора силового | шт. | 1
44 | Монтаж трансформатора силового | шт. | 1
Замена направляющих
45 | Демонтаж направляющих из швеллера № 18 | м | 4.8
46 | Монтаж направляющих из швеллера № 18 | м | 4.8
Полы
47 | Разборка бетонных полов | м2 | 6
48 | Устройство бетонных полов толщиной 100 мм | м2 | 6
49 | Огрунтовка бетонных полов | м2 | 6
50 | Окраска бетонных полов за 2 раза | м2 | 6
Приямки
51 | Огрунтовка металл. поверхностей грунтовкой ГФ-021 | м2 | 0.36
52 | Окраска металл. поверхностей эмалью ПФ-115 за 2 раза | м2 | 0.36
Стены
53 | Штукатурка цементным раствором стен | м2 | 27
54 | Огрунтовка стен за 2 раза | м2 | 27
55 | Окраска водоэмульсионными составами стен | м2 | 27
56 | Штукатурка дверных откосов | м2 | 2
57 | Огрунтовка откосов | м2 | 2
58 | Окраска откосов | м2 | 2
Потолок
59 | Заделка швов между плитами цементным раствором | м | 2.6
60 | Огрунтовка потолка за 2 раза | м2 | 6
61 | Окраска водоэмульсионными составами потолков | м2 | 6
Разное
62 | Замена контура заземления (ст. полоса 25х3 на ст. полосу 50х4) | м | 9
63 | Окраска контура заземления | м2 | 0.45
64 | Окраска металлических поверхностей | м2 | 1.5
6. Камера трансформатора № 2
65 | Демонтаж:трансформатора силового | шт. | 1
66 | Монтаж трансформатора силового | шт. | 1
Замена направляющих
67 | Демонтаж направляющих из швеллера № 18 | м | 4.8
68 | Монтаж направляющих из швеллера № 18 | м | 4.8
Полы
69 | Разборка бетонных полов | м2 | 6
70 | Устройство бетонных полов толщиной 100 мм | м2 | 6
71 | Огрунтовка бетонных полов | м2 | 6
72 | Окраска бетонных полов за 2 раза | м2 | 6
Приямки
73 | Огрунтовка металл. поверхностей грунтовкой ГФ-021 | м2 | 0.36
74 | Окраска металл. поверхностей эмалью ПФ-115 за 2 раза | м2 | 0.36
Стены
75 | Штукатурка цементным раствором стен | м2 | 27
76 | Огрунтовка стен за 2 раза | м2 | 27
77 | Окраска водоэмульсионными составами стен | м2 | 27
78 | Штукатурка дверных откосов | м2 | 2
79 | Огрунтовка откосов | м2 | 2
80 | Окраска откосов | м2 | 2
Потолок
81 | Заделка швов между плитами цементным раствором | м | 2.6
82 | Огрунтовка потолка за 2 раза | м2 | 6
83 | Окраска водоэмульсионными составами потолков | м2 | 6
Разное
84 | Замена контура заземления (ст. полоса 25х3 на ст. полосу 50х4) | м | 9
85 | Окраска контура заземления | м2 | 0.45
86 | Окраска металлических поверхностей | м2 | 1.5
7. Кровля
87 | Разборка покрытий кровель из рулонных материалов с примыканиями | м2 | 53.5
88 | Разборка цементных стяжек | м2 | 42
89 | Устройство выравнивающих стяжек цементно-песчаных толщиной 30 мм | м2 | 42
90 | Огрунтовка цеметно-песчанной стяжки битумной грунтовкой | м2 | 53.5
91 | Устройство кровли из наплавляемых материалов в 2 слоя | м2 | 42
92 | Устройство примыканий кровель из наплавляемых материалов к стенам и парапетам | м | 19
93 | Смена обделок из листовой стали (поясков, сандриков, отливов, карнизов) шириной до 0,7 м | м | 30
Начальник ЦРС |  | Артамонов А.А.
Старший мастер 4-го участка |  | Кривозельев Н.А
Инженер ПС |  | Дружин С.А.