## Ведомость объемов работ 5 граф
УТВЕРЖДАЮ:
Первый заместитель генерального
директора ЗАО "СПГЭС"
________________________ Е.Н. Стрелин
"_____" ________________ 201__ г.
ДЕФЕКТНАЯ ВЕДОМОСТЬ
Комплексный ремонт в ТП-130
№ пп | Наименование | Ед. изм. | Кол. | Примечание
1 | 2 | 3 | 4 | 5
1. Фасад
1 | Штукатурка фасада цементно-известковым раствором | м2 | 135
2 | Декаративная механическая отделка фасада (шагрень) | м2 | 135
3 | Огрунтовка фасада | м2 | 135
4 | Окраска фасада | м2 | 135
Отмостка
5 | Разборка бетонной отмостки | м2 | 27.4
6 | Устройство бетонной отмостки | м2 | 27.4
2. Окраска м/к дверей и жалюзийных решеток и стяжки здания ТП
7 | Огрунтовка, окраска:
| Двери РУ-6-10 кВ | м2 | 10.6
| Двери РУ-0,4 кВ | м2 | 6
| Двери камеры трансформатора | м2 | 20
| Жалюзийные решетки | м2 | 11.2
3. Помещение РУ-6 кВ
Полы
8 | Разборка бетон. полов без подъёма оборудования | м2 | 9.6
9 | Устройство бетонных полов толщиной 100 мм | м2 | 9.6
10 | Огрунтовка бетонных полов | м2 | 9.6
11 | Окраска бетонных полов за 2 раза | м2 | 9.6
Приямки
12 | Огрунтовка металл. поверхностей грунтовкой ГФ-021 | м2 | 1.2
13 | Окраска металл. поверхностей эмалью ПФ-115 за 2 раза | м2 | 1.2
Стены
14 | Заделка трещин в кирпичных стенах цементным раствором | м | 4.8
15 | Штукатурка цементным раствором стен | м2 | 50
16 | Огрунтовка стен за 2 раза | м2 | 64.8
17 | Окраска водоэмульсионными составами стен | м2 | 64.8
18 | Штукатурка дверных откосов | м2 | 3.3
19 | Огрунтовка откосов | м2 | 3.3
20 | Окраска откосов | м2 | 3.3
Потолок
21 | Заделка швов между плитами покрытия цементным раствором | м | 9.6
22 | Огрунтовка потолка за 2 раза | м2 | 20
23 | Окраска водоэмульсионными составами потолков | м2 | 20
Разное
24 | Замена контура заземления (ст. круг d=16мм2 на ст. полосу 50х4) | м | 12
25 | Окраска контура заземления | м2 | 0.6
26 | Окраска оборудования | м2 | 38
4. Помещение РУ-0,4 кВ
Полы
27 | Разборка бетон. полов без подъёма оборудования | м2 | 4.8
28 | Устройство бетонных полов толщиной 100 мм | м2 | 4.8
29 | Огрунтовка бетонных полов | м2 | 4.8
30 | Окраска бетонных полов за 2 раза | м2 | 4.8
Приямки
31 | Закрытие приямка стальным листом t=4 мм | м2 | 0.24 | 0,6х0,4
32 | Огрунтовка металл. поверхностей грунтовкой ГФ-021 | м2 | 1
33 | Окраска металл. поверхностей эмалью ПФ-115 за 2 раза | м2 | 1
Стены
34 | Заделка трещин в кирпичных стенах цементным раствором | м | 9.6
35 | Огрунтовка стен за 2 раза | м2 | 35.3
36 | Окраска водоэмульсионными составами стен | м2 | 35.3
37 | Штукатурка дверных откосов | м2 | 1.8
38 | Огрунтовка откосов | м2 | 1.8
39 | Окраска откосов | м2 | 1.8
Потолок
40 | Огрунтовка потолка за 2 раза | м2 | 10.6
41 | Окраска водоэмульсионными составами потолков | м2 | 10.6
5. Камера трансформатора № 1
42 | Демонтаж:трансформатора силового | шт. | 1
43 | Монтаж трансформатора силового | шт. | 1
Замена направляющих
44 | Демонтаж направляющих из швеллера № 18 | м | 6
45 | Монтаж направляющих из швеллера № 18 | м | 6
Полы
46 | Разборка бетонных полов | м2 | 6.2
47 | Устройство бетонных полов толщиной 100 мм | м2 | 6.2
48 | Огрунтовка бетонных полов | м2 | 6.2
49 | Окраска бетонных полов за 2 раза | м2 | 6.2
Приямки
50 | Огрунтовка металл. поверхностей грунтовкой ГФ-021 | м2 | 0.4
51 | Окраска металл. поверхностей эмалью ПФ-115 за 2 раза | м2 | 0.4
Стены
52 | Заделка трещин в кирпичных стенах цементным раствором | м | 4
53 | Штукатурка цементным раствором стен | м2 | 30.2
54 | Огрунтовка стен за 2 раза | м2 | 30.2
55 | Окраска водоэмульсионными составами стен | м2 | 30.2
56 | Штукатурка дверных откосов | м2 | 2.1
57 | Огрунтовка откосов | м2 | 2.1
58 | Окраска откосов | м2 | 2.1
Потолок
59 | Огрунтовка потолка за 2 раза | м2 | 6.2
60 | Окраска водоэмульсионными составами потолков | м2 | 6.2
Разное
61 | Замена контура заземления (ст. круг d=16мм2 на ст. полосу 50х4) | м | 10
62 | Окраска контура заземления | м2 | 0.5
63 | Окраска металлических поверхностей | м2 | 1.5
6. Камера трансформатора № 2
64 | Демонтаж:трансформатора силового | шт. | 1
65 | Монтаж трансформатора силового | шт. | 1
Замена направляющих
66 | Демонтаж направляющих из швеллера № 18 | м | 6
67 | Монтаж направляющих из швеллера № 18 | м | 6
Полы
68 | Разборка бетонных полов | м2 | 6.2
69 | Устройство бетонных полов толщиной 100 мм | м2 | 6.2
70 | Огрунтовка бетонных полов | м2 | 6.2
71 | Окраска бетонных полов за 2 раза | м2 | 6.2
Приямки
72 | Огрунтовка металл. поверхностей грунтовкой ГФ-021 | м2 | 0.4
73 | Окраска металл. поверхностей эмалью ПФ-115 за 2 раза | м2 | 0.4
Стены
74 | Заделка трещин в кирпичных стенах цементным раствором | м | 4
75 | Штукатурка цементным раствором стен | м2 | 30.2
76 | Огрунтовка стен за 2 раза | м2 | 30.2
77 | Окраска водоэмульсионными составами стен | м2 | 30.2
78 | Штукатурка дверных откосов | м2 | 2.1
79 | Огрунтовка откосов | м2 | 2.1
80 | Окраска откосов | м2 | 2.1
Потолок
81 | Огрунтовка потолка за 2 раза | м2 | 6.2
82 | Окраска водоэмульсионными составами потолков | м2 | 6.2
Разное
83 | Замена контура заземления (ст. круг d=16мм2 на ст. полосу 50х4) | м | 10
84 | Окраска контура заземления | м2 | 0.5
85 | Окраска металлических поверхностей | м2 | 1.5
Начальник ЦРС |  | Артамонов А.А.
Старший мастер 4-го участка |  | Кривозельев Н.А
Инженер ПС |  | Дружин С.А.