## Ведомость объемов работ 5 граф
УТВЕРЖДАЮ:
Первый заместитель генерального
директора ЗАО "СПГЭС"
________________________ Е.Н. Стрелин
"_____" ________________ 201__ г.
ДЕФЕКТНАЯ ВЕДОМОСТЬ
Комплексный ремонт в ТП-568
№ пп | Наименование | Ед. изм. | Кол. | Примечание
1 | 2 | 3 | 4 | 5
1. Фасад
1 | Очистка поверхности от штукатурки | м2 | 33
2 | Штукатурка фасада цементно-известковым раствором | м2 | 99
3 | Декаративная механическая отделка фасада (шагрень) | м2 | 99
4 | Огрунтовка фасада | м2 | 99
5 | Окраска фасада | м2 | 99
Отмостка
6 | Разборка бетонной отмостки | м2 | 29.5
7 | Устройство бетонной отмостки | м2 | 29.5
2. Окраска м/к дверей и жалюзийных решеток и стяжки здания ТП
8 | Огрунтовка, окраска:
| Двери помещения без оборудования | м2 | 7.6
| Двери РУ-6-10 кВ | м2 | 7.6
| Двери РУ-0,4 кВ | м2 | 4.6
| Двери камеры трансформатора | м2 | 8.4
| Жалюзийные решетки | м2 | 9.2
3. Помещение РУ-6 кВ
Полы
9 | Разборка бетон. полов без подъёма оборудования | м2 | 9.8
10 | Устройство бетонных полов толщиной 100 мм | м2 | 9.8
11 | Огрунтовка бетонных полов | м2 | 9.8
12 | Окраска бетонных полов за 2 раза | м2 | 9.8
Стены
13 | Штукатурка цементным раствором стен | м2 | 43
14 | Огрунтовка стен за 2 раза | м2 | 43
15 | Окраска водоэмульсионными составами стен | м2 | 43
16 | Штукатурка дверных откосов | м2 | 2.4
17 | Огрунтовка откосов | м2 | 2.4
18 | Окраска откосов | м2 | 2.4
Потолок
19 | Огрунтовка потолка за 2 раза | м2 | 21
20 | Окраска водоэмульсионными составами потолков | м2 | 21
Разное
21 | Демонтаж старой дверной коробки | шт. | 1 | 2,1х1,7
22 | Ремонт порога цементным раствором | м2 | 0.7
4. Помещение РУ-0,4 кВ
Полы
23 | Разборка бетон. полов без подъёма оборудования | м2 | 4.5
24 | Устройство бетонных полов толщиной 100 мм | м2 | 4.5
25 | Огрунтовка бетонных полов | м2 | 4.5
26 | Окраска бетонных полов за 2 раза | м2 | 4.5
Стены
27 | Огрунтовка стен за 2 раза | м2 | 34
28 | Окраска водоэмульсионными составами стен | м2 | 34
29 | Штукатурка дверных откосов | м2 | 2.1
30 | Огрунтовка откосов | м2 | 2.1
Потолок
31 | Огрунтовка потолка за 2 раза | м2 | 6.6
32 | Окраска водоэмульсионными составами потолков | м2 | 6.6
Разное
33 | Срезка фрагментов металлической полосы 40х4 мм со стены | шт. | 10
5. Помещение без оборудования
Полы
34 | Разборка бетон. полов без подъёма оборудования | м2 | 9.8
35 | Устройство бетонных полов толщиной 100 мм | м2 | 9.8
36 | Огрунтовка бетонных полов | м2 | 9.8
37 | Окраска бетонных полов за 2 раза | м2 | 9.8
Приямки
38 | Обрамление приямка стальным уголком 50х50 мм | м | 17.6
39 | Закрытие приямка стальным листом t=4 мм | м2 | 3.4
40 | Огрунтовка металл. поверхностей грунтовкой ГФ-021 | м2 | 4.3
41 | Окраска металл. поверхностей эмалью ПФ-115 за 2 раза | м2 | 4.3
Стены
42 | Огрунтовка стен за 2 раза | м2 | 52
43 | Окраска водоэмульсионными составами стен | м2 | 52
44 | Штукатурка дверных откосов | м2 | 2.6
45 | Огрунтовка откосов | м2 | 2.6
Потолок
46 | Огрунтовка потолка за 2 раза | м2 | 12.5
47 | Окраска водоэмульсионными составами потолков | м2 | 12.5
Разное
48 | Срезка фрагментов металлической полосы 40х4 мм со стены | шт. | 10
6. Камера трансформатора
49 | Демонтаж:трансформатора силового | шт. | 1
50 | Монтаж трансформатора силового | шт. | 1
Замена направляющих
51 | Демонтаж направляющих из швеллера № 18 | м | 8
52 | Монтаж направляющих из швеллера № 18 | м | 8
Полы
53 | Разборка бетонных полов | м2 | 6
54 | Устройство бетонных полов толщиной 100 мм | м2 | 6
55 | Огрунтовка бетонных полов | м2 | 6
56 | Окраска бетонных полов за 2 раза | м2 | 6
Приямки
57 | Огрунтовка металл. поверхностей грунтовкой ГФ-021 | м2 | 0.3
58 | Окраска металл. поверхностей эмалью ПФ-115 за 2 раза | м2 | 0.3
Стены
59 | Штукатурка цементным раствором стен | м2 | 2
60 | Огрунтовка стен за 2 раза | м2 | 26.8
61 | Окраска водоэмульсионными составами стен | м2 | 26.8
62 | Штукатурка дверных откосов | м2 | 1.2
63 | Огрунтовка откосов | м2 | 1.2
Потолок
64 | Огрунтовка потолка за 2 раза | м2 | 6
65 | Окраска водоэмульсионными составами потолков | м2 | 6
Разное
66 | Окраска металлических поверхностей | м2 | 2.5
67 | Окраска контура заземления | м2 | 0.08
7. Кровля
68 | Обшивка фронтонов кровли стальным оцинкованым листом b=250 мм в пределах старой постройки | м | 23
69 | Окраска обделок из листовой стали кирпичной пристройки ТП (поясков, сандриков, отливов, карнизов) шириной до 0,7 м | м2 | 7.5
Начальник ЦРС |  | Артамонов А.А.
Старший мастер 9-го участка |  | Летиев С.Б.
Инженер ПС |  | Дружин С.А.