## Ведомость объемов работ 5 граф
УТВЕРЖДАЮ:
Первый заместитель генерального
директора ЗАО "СПГЭС"
________________________ Д.О. Грищенко
"_____" ________________ 201__ г.
ДЕФЕКТНАЯ ВЕДОМОСТЬ
Комплексный ремонт в ТП-906
№ пп | Наименование | Ед. изм. | Кол. | Примечание
1 | 2 | 3 | 4 | 5
1. Фасад
1 | Штукатурка фасада цементно-известковым раствором | м2 | 85
2 | Декаративная механическая отделка фасада (шагрень) | м2 | 85
3 | Восстановление кирпичной кладки фасада под перекрытия | м3 | 0.06
4 | Огрунтовка фасада | м2 | 85
5 | Окраска фасада | м2 | 85
Отмостка
6 | Разборка бетонной отмостки | м2 | 20
7 | Устройство бетонной отмостки | м2 | 20
2. Окраска м/к дверей и жалюзийных решеток и стяжки здания ТП
8 | Огрунтовка, окраска:
| Двери РУ-6-10 кВ | м2 | 4.4
| Двери РУ-0,4 кВ | м2 | 6.4
| Двери камеры трансформатора | м2 | 16
| Жалюзийные решетки | м2 | 1.5
9 | Замена дверей:
| РУ-0,4 кВ 1,15х1,9 на 1,15х2,1=2,42м2 | шт. | 1
| Жалюзийная решетка с металлической сеткой в камере трансформатора 1,5х1=1,5м2 | шт. | 1
3. Помещение РУ-6 кВ
Полы
10 | Разборка бетон. полов без подъёма оборудования | м2 | 4.3
11 | Устройство бетонных полов толщиной 100 мм | м2 | 4.3
12 | Огрунтовка бетонных полов | м2 | 4.3
13 | Окраска бетонных полов за 2 раза | м2 | 4.3
Приямки
14 | Огрунтовка металл. поверхностей грунтовкой ГФ-021 | м2 | 2
15 | Окраска металл. поверхностей эмалью ПФ-115 за 2 раза | м2 | 2
Стены
16 | Заделка трещин в кирпичных стенах цементным раствором | м | 6
17 | Штукатурка цементным раствором стен | м2 | 26.5
18 | Огрунтовка стен за 2 раза | м2 | 26.5
19 | Окраска водоэмульсионными составами стен | м2 | 26.5
20 | Штукатурка дверных откосов | м2 | 2.2
21 | Огрунтовка откосов | м2 | 2.2
Потолок
22 | Заделка швов между плитами покрытия цементным раствором | м | 5
23 | Огрунтовка потолка за 2 раза | м2 | 7
24 | Окраска водоэмульсионными составами потолков | м2 | 7
Разное
25 | Окраска контура заземления | м2 | 0.12
4. Помещение РУ-0,4 кВ
Полы
26 | Заделка трещин цементным раствором | м | 5
27 | Огрунтовка бетонных полов | м2 | 1.9
28 | Окраска бетонных полов за 2 раза | м2 | 1.9
Приямки
29 | Закрытие приямка стальным листом t=4 мм - демонтаж листа 1,1х0,5=0,55/монтаж листа 1,3х0,7=0,9, сварочные работы - стальной уголок 50х50 - 2,6м. | м2 | 0.9
30 | Огрунтовка металл. поверхностей грунтовкой ГФ-021 | м2 | 2
31 | Окраска металл. поверхностей эмалью ПФ-115 за 2 раза | м2 | 2
Стены
32 | Демонтаж деревянной перемычки над дверью | м3 | 0.06 | 0,6 м2
33 | Штукатурка откосов над дверью цементным раствором | м2 | 0.75
34 | Штукатурка цементным раствором стен | м2 | 4
35 | Огрунтовка стен за 2 раза | м2 | 4
36 | Окраска водоэмульсионными составами стен | м2 | 4
37 | Штукатурка дверных откосов | м2 | 2.3
38 | Огрунтовка откосов | м2 | 2.3
39 | Обрамление дверного проёма с внутренней стороны - уголок 50х50 - 8м - полоса металл. 40х4 - 5м | шт. | 1
Потолок
40 | Заделка швов между плитами покрытия цементным раствором | м | 10
41 | Огрунтовка потолка за 2 раза | м2 | 5.6
42 | Окраска водоэмульсионными составами потолков | м2 | 5.6
Разное
43 | Окраска оборудования | м2 | 22
44 | Установка жалюзийной решетки с металлической сеткой 0,25х0,25 | шт. | 1
5. Камера трансформатора
Полы
45 | Огрунтовка бетонных полов | м2 | 7.4
46 | Окраска бетонных полов за 2 раза | м2 | 7.4
Стены
47 | Заделка трещин в кирпичных стенах цементным раствором | м | 3
48 | Штукатурка цементным раствором стен | м2 | 36
49 | Огрунтовка стен за 2 раза | м2 | 36
50 | Окраска водоэмульсионными составами стен | м2 | 36
51 | Штукатурка дверных откосов | м2 | 2.7
52 | Огрунтовка откосов | м2 | 2.7
Потолок
53 | Огрунтовка потолка за 2 раза | м2 | 7.4
54 | Окраска водоэмульсионными составами потолков | м2 | 7.4
Разное
55 | Установка кронштейнов для барьера мет.лист 0,06м2 | шт. | 2
56 | Окраска металлических поверхностей | м2 | 2.5
Начальник ЮРС Артамонов А. А. |  | Кондрашов А.Н.
Старший мастер 10-го участка Базаров А. В. |  | Погодин А.Ю.
Инженер ПС Балатский С. К. |  | Дружин С.А.