## Ведомость объемов работ 5 граф
УТВЕРЖДАЮ:
Первый заместитель генерального
директора ЗАО "СПГЭС"
________________________ Е.Н. Стрелин
"_____" ________________ 201__ г.
ДЕФЕКТНАЯ ВЕДОМОСТЬ
Комплексный ремонт в ТП-351
№ пп | Наименование | Ед. изм. | Кол. | Примечание
1 | 2 | 3 | 4 | 5
1. Фасад
1 | Очистка поверхности от штукатурки | м2 | 80
2 | Штукатурка фасада цементно-известковым раствором | м2 | 80
3 | Декаративная механическая отделка фасада (шагрень) | м2 | 80
4 | Разборка кирпичной кладки стены фасада | м3 | 0.2
5 | Восстановление кирпичной кладки фасада под перекрытия | м3 | 0.2
6 | Огрунтовка фасада | м2 | 80
7 | Окраска фасада | м2 | 80
Отмостка
8 | Разборка бетонной отмостки | м2 | 21.5
9 | Устройство бетонной отмостки | м2 | 21.5
2. Окраска м/к дверей и жалюзийных решеток и стяжки здания ТП
10 | Огрунтовка, окраска:
| Двери РУ-6-10 кВ | м2 | 7
| Двери РУ-0,4 кВ | м2 | 4.4
| Двери камеры трансформатора | м2 | 7.6
| Жалюзийные решетки | м2 | 5.3
| Шкаф ШРС, защитный кожух | м2 | 4.5
| Заземление (в черный цвет) | м2 | 0.04
11 | Замена жалюзийной решетки в камере трансформатора | м2 | 1.1 | 1,8х0,6
3. Помещение РУ-6 кВ
Полы
12 | Огрунтовка бетонных полов | м2 | 7.7
13 | Окраска бетонных полов за 2 раза | м2 | 7.7
Приямки
14 | Закрытие приямка ст листом t=4 мм | м2 | 0.9
15 | Огрунтовка металл. поверхностей грунтовкой ГФ-021 | м2 | 1.3
16 | Окраска металл. поверхностей эмалью ПФ-115 за 2 раза | м2 | 1.3
Стены
17 | Обработка антигрибковым составом | м2 | 20
18 | Заделка трещин в кирпичных стенах цементным раствором | м | 4
19 | Демонтаж деревянной дверной коробки | шт. | 1 | 1,5х2,3
20 | Огрунтовка стен за 2 раза | м2 | 49.4
21 | Окраска водоэмульсионными составами стен | м2 | 49.4
22 | Штукатурка дверных откосов | м2 | 2.4
23 | Заделка дверных откосов кирпичем | м2 | 0.5 | 0,012 м3
24 | Огрунтовка откосов | м2 | 2.4
25 | Окраска откосов | м2 | 2.4
Потолок
26 | Заделка швов между плитами покрытия цементным раствором | м | 9
27 | Огрунтовка потолка за 2 раза | м2 | 13
28 | Окраска водоэмульсионными составами потолков | м2 | 13
Разное
29 | Окраска оборудования | м2 | 36
4. Помещение РУ-0,4 кВ
Полы
30 | Огрунтовка бетонных полов | м2 | 4.6
31 | Окраска бетонных полов за 2 раза | м2 | 4.6
Приямки
32 | Закрытие приямка ст листом t=4 мм | м2 | 0.9
33 | Огрунтовка металл. поверхностей грунтовкой ГФ-021 | м2 | 1.3
34 | Окраска металл. поверхностей эмалью ПФ-115 за 2 раза | м2 | 1.3
Стены
35 | Обработка антигрибковым составом | м2 | 4
36 | Заделка трещин в кирпичных стенах цементным раствором | м | 4
37 | Огрунтовка стен за 2 раза | м2 | 31
38 | Окраска водоэмульсионными составами стен | м2 | 31
39 | Заделка дверных откосов кирпичем | м2 | 0.5 | 0,012 м3
40 | Огрунтовка откосов | м2 | 1.9
41 | Окраска откосов | м2 | 1.9
Потолок
42 | Заделка швов между плитами покрытия цементным раствором | м | 3
43 | Огрунтовка потолка за 2 раза | м2 | 6.7
44 | Окраска водоэмульсионными составами потолков | м2 | 6.7
Разное
45 | Окраска оборудования | м2 | 10.6
46 | Установка жалюзийной решетки в вент.окно | м2 | 0.04 | 0,2х0,2
5. Камера трансформатора
Полы
47 | Огрунтовка бетонных полов | м2 | 6.5
48 | Окраска бетонных полов за 2 раза | м2 | 6.5
Стены
49 | Огрунтовка стен за 2 раза | м2 | 27
50 | Окраска водоэмульсионными составами стен | м2 | 27
51 | Заделка дверных откосов кирпичем | м2 | 0.5 | 0,012 м3
52 | Огрунтовка откосов | м2 | 2.7
Потолок
53 | Заделка швов между плитами цементным раствором | м | 3.2
54 | Огрунтовка потолка за 2 раза | м2 | 6.5
55 | Окраска водоэмульсионными составами потолков | м2 | 6.5
Разное
56 | Окраска металлических поверхностей | м2 | 1.5
6. Кровля
57 | Разборка покрытий кровель из рулонных материалов с примыканиями | м2 | 49.3
58 | Разборка цементных стяжек | м2 | 32
59 | Устройство выравнивающих стяжек цементно-песчаных толщиной 30 мм | м2 | 32
60 | Огрунтовка цеметно-песчанной стяжки битумной грунтовкой | м2 | 49.3
61 | Устройство кровли из наплавляемых материалов в 2 слоя | м2 | 32
62 | Устройство примыканий кровель из наплавляемых материалов к стенам и парапетам | м | 17.3
63 | Смена обделок из листовой стали (поясков, сандриков, отливов, карнизов) шириной до 0,7 м | м | 23
Начальник ЮРС |  | Кондрашов А.Н.
Старший мастер 6-го участка |  | Кошкин О.И.
Инженер ПС |  | Дружин С.А.