## Ведомость объемов работ 5 граф
УТВЕРЖДАЮ:
Первый заместитель генерального
директора ЗАО "СПГЭС"
________________________ Е.Н. Стрелин
"_____" ________________ 201__ г.
ДЕФЕКТНАЯ ВЕДОМОСТЬ
Комплексный ремонт в ТП-903
№ пп | Наименование | Ед. изм. | Кол. | Примечание
1 | 2 | 3 | 4 | 5
1. Фасад
1 | Очистка поверхности от штукатурки | м2 | 92.5
2 | Штукатурка фасада цементно-известковым раствором | м2 | 92.5
3 | Декаративная механическая отделка фасада (шагрень) | м2 | 92.5
4 | Восстановление кирпичной кладки фасада под перекрытия | м3 | 0.06
5 | Огрунтовка фасада | м2 | 92.5
6 | Окраска фасада | м2 | 92.5
Отмостка
7 | Разборка бетонной отмостки | м2 | 26
8 | Устройство бетонной отмостки | м2 | 26
2. Окраска м/к дверей и жалюзийных решеток и стяжки здания ТП
9 | Огрунтовка, окраска:
| Двери РУ-6-10 кВ | м2 | 8
| Двери РУ-0,4 кВ | м2 | 5.6
| Двери камеры трансформатора | м2 | 24
| Жалюзийные решетки | м2 | 6.7
3. Помещение РУ-6 кВ
Полы
10 | Огрунтовка бетонных полов | м2 | 9.4
11 | Окраска бетонных полов за 2 раза | м2 | 9.4
Стены
12 | Огрунтовка стен за 2 раза | м2 | 43.3
13 | Окраска водоэмульсионными составами стен | м2 | 43.3
14 | Огрунтовка откосов | м2 | 1.3
15 | Окраска откосов | м2 | 1.3
Потолок
16 | Огрунтовка потолка за 2 раза | м2 | 13.4
17 | Окраска водоэмульсионными составами потолков | м2 | 13.4
Полы
18 | Разборка бетон. полов без подъёма оборудования | м2 | 7.8
19 | Устройство бетонных полов толщиной 100 мм | м2 | 7.8
20 | Огрунтовка бетонных полов | м2 | 7.8
21 | Окраска бетонных полов за 2 раза | м2 | 7.8
Стены
22 | Обработка антигрибковым составом | м2 | 3
23 | Штукатурка цементным раствором стен | м2 | 42.4
24 | Огрунтовка стен за 2 раза | м2 | 42.4
25 | Окраска водоэмульсионными составами стен | м2 | 42.4
26 | Штукатурка дверных откосов | м2 | 1.9
27 | Огрунтовка откосов | м2 | 1.9
28 | Окраска откосов | м2 | 1.9
Потолок
29 | Обработка антигрибковым составом | м2 | 12
30 | Заделка швов между плитами покрытия цементным раствором | м | 11.2
31 | Огрунтовка потолка за 2 раза | м2 | 12.3
32 | Окраска водоэмульсионными составами потолков | м2 | 12.3
Разное
33 | Окраска оборудования | м2 | 23
34 | Окраска контур заземления | м2 | 0.4
35 | Срезка металл. штырей | шт. | 4
5. Камера трансформатора № 1
36 | Демонтаж:трансформатора силового | шт. | 1
37 | Монтаж трансформатора силового | шт. | 1
Замена направляющих
38 | Демонтаж направляющих из швеллера № 18 | м | 5.2
39 | Монтаж направляющих из швеллера № 18 | м | 5.2
Полы
40 | Разборка бетонных полов | м2 | 6.2
41 | Устройство бетонных полов толщиной 100 мм | м2 | 6.2
42 | Огрунтовка бетонных полов | м2 | 6.2
43 | Окраска бетонных полов за 2 раза | м2 | 6.2
Приямки
44 | Закрытие приямка стальным листом t=4 мм | м2 | 0.15
45 | Огрунтовка металл. поверхностей грунтовкой ГФ-021 | м2 | 0.15
46 | Окраска металл. поверхностей эмалью ПФ-115 за 2 раза | м2 | 0.15
Стены
47 | Штукатурка цементным раствором стен | м2 | 27.8
48 | Огрунтовка стен за 2 раза | м2 | 27.8
49 | Окраска водоэмульсионными составами стен | м2 | 27.8
50 | Штукатурка дверных откосов | м2 | 2.2
51 | Огрунтовка откосов | м2 | 2.2
52 | Окраска откосов | м2 | 2.2
Потолок
53 | Заделка швов между плитами цементным раствором | м | 2.5
54 | Огрунтовка потолка за 2 раза | м2 | 6.2
55 | Окраска водоэмульсионными составами потолков | м2 | 6.2
Разное
56 | Окраска металлических поверхностей | м2 | 1.5
6. Камера трансформатора № 2
57 | Демонтаж:трансформатора силового | шт. | 1
58 | Монтаж трансформатора силового | шт. | 1
Замена направляющих
59 | Демонтаж направляющих из швеллера № 18 | м | 5.2
60 | Монтаж направляющих из швеллера № 18 | м | 5.2
Полы
61 | Разборка бетонных полов | м2 | 6.2
62 | Устройство бетонных полов толщиной 100 мм | м2 | 6.2
63 | Огрунтовка бетонных полов | м2 | 6.2
64 | Окраска бетонных полов за 2 раза | м2 | 6.2
Приямки
65 | Закрытие приямка стальным листом t=4 мм | м2 | 0.15
66 | Огрунтовка металл. поверхностей грунтовкой ГФ-021 | м2 | 0.15
67 | Окраска металл. поверхностей эмалью ПФ-115 за 2 раза | м2 | 0.15
Стены
68 | Штукатурка цементным раствором стен | м2 | 27.8
69 | Огрунтовка стен за 2 раза | м2 | 27.8
70 | Окраска водоэмульсионными составами стен | м2 | 27.8
71 | Штукатурка дверных откосов | м2 | 2.2
72 | Огрунтовка откосов | м2 | 2.2
73 | Окраска откосов | м2 | 2.2
Потолок
74 | Заделка швов между плитами цементным раствором | м | 2.5
75 | Огрунтовка потолка за 2 раза | м2 | 6.2
76 | Окраска водоэмульсионными составами потолков | м2 | 6.2
Разное
77 | Окраска металлических поверхностей | м2 | 1.5
7. Кровля
78 | Окраска обделок из листовой стали (поясков, сандриков, отливов, карнизов) шириной до 0,7 м | м2 | 12 | 30х0,4
Начальник ЮРС |  | Кондрашов А.Н.
Старший мастер 10-го участка |  | Погодин А.Ю.
Инженер ПС |  | Дружин С.А.