## Ведомость объемов работ 5 граф
УТВЕРЖДАЮ:
Первый заместитель генерального
директора ЗАО "СПГЭС"
________________________ Е.Н. Стрелин
"_____" ________________ 201__ г.
ДЕФЕКТНАЯ ВЕДОМОСТЬ
Комплексный ремонт в ТП-363
№ пп | Наименование | Ед. изм. | Кол. | Примечание
1 | 2 | 3 | 4 | 5
1. Фасад
1 | Штукатурка по сетке цоколя ТП | м2 | 7.1 | на h=0,4м
2 | Огрунтовка фасада | м2 | 68
3 | Окраска фасада | м2 | 68
Отмостка
4 | Разборка бетонной отмостки | м2 | 22
5 | Устройство бетонной отмостки | м2 | 22
2. Окраска м/к дверей и жалюзийных решеток и стяжки здания ТП
6 | Огрунтовка, окраска:
| Двери РУ-6-10 кВ | м2 | 7.6
| Двери РУ-0,4 кВ | м2 | 4.6
| Двери камеры трансформатора | м2 | 23
| Жалюзийные решетки | м2 | 13.6
| шкаф ШРС, защитный кожух | м2 | 3.7
| Стяжка ТП по периметру | м2 | 5
7 | Замена нижней жалюз. решетки на тыльной стороне ТП | м2 | 1.36 | 1,7х0,8
3. Помещение РУ-6 кВ
Полы
8 | Разборка бетон. полов без подъёма оборудования | м2 | 13.5
9 | Устройство бетонных полов толщиной 100 мм | м2 | 13.5
10 | Огрунтовка бетонных полов | м2 | 13.5
11 | Окраска бетонных полов за 2 раза | м2 | 13.5
Приямки
12 | Закрытие приямка стальным листом t=4 мм | м2 | 2.5
13 | Огрунтовка металл. поверхностей грунтовкой ГФ-021 | м2 | 2.5
14 | Окраска металл. поверхностей эмалью ПФ-115 за 2 раза | м2 | 2.5
Стены
15 | Заделка трещин в кирпичных стенах цементным раствором | м | 4
16 | Закладка вент. окна снизу | м3 | 0.036 | 0,3х0,3х0,4
17 | Устройство вент. окна с жалюзийной решеткой над дверью | м3 | 0.064 | 0,4х0,4х0,4
18 | Огрунтовка стен за 2 раза | м2 | 55
19 | Окраска водоэмульсионными составами стен | м2 | 55
20 | Штукатурка дверных откосов | м2 | 1.9
21 | Огрунтовка откосов | м2 | 1.9
22 | Окраска откосов | м2 | 1.9
Потолок
23 | Заделка швов между плитами покрытия цементным раствором | м2 | 2.4
24 | Огрунтовка потолка за 2 раза | м2 | 18
25 | Окраска водоэмульсионными составами потолков | м2 | 18
Разное
26 | Окраска контура заземления | м2 | 0.12
4. Помещение РУ-0,4 кВ
Полы
27 | Разборка бетон. полов без подъёма оборудования | м2 | 9.3
28 | Засыпка песком приямков (2 шт.) | м3 | 1.24 | (1,3х0,6х0,8)х2
29 | Устройство бетонных полов толщиной 100 мм | м2 | 9.3
30 | Огрунтовка бетонных полов | м2 | 9.3
31 | Окраска бетонных полов за 2 раза | м2 | 9.3
Стены
32 | Закладка вент. окна снизу | м3 | 0.036 | 0,3х0,3х0,4
33 | Устройство вент. окна с жалюзийной решеткой над дверью | м3 | 0.064 | 0,4х0,4х0,4
34 | Огрунтовка стен за 2 раза | м2 | 37.2
35 | Окраска водоэмульсионными составами стен | м2 | 37.2
36 | Штукатурка дверных откосов | м2 | 1.4
37 | Огрунтовка откосов | м2 | 1.4
38 | Окраска откосов | м2 | 1.4
Потолок
39 | Заделка швов между плитами покрытия цементным раствором | м | 5.8
40 | Огрунтовка потолка за 2 раза | м2 | 12.8
41 | Окраска водоэмульсионными составами потолков | м2 | 12.8
Разное
42 | Окраска оборудования | м2 | 24.6
43 | Окраска контура заземления | м2 | 0.2
5. Камера трансформатора № 1
44 | Демонтаж:трансформатора силового | шт. | 1
45 | Монтаж трансформатора силового | шт. | 1
Замена направляющих
46 | Демонтаж направляющих из швеллера № 18 | м | 5.2
47 | Монтаж направляющих из швеллера № 18 | м | 5.2
Полы
48 | Разборка бетонных полов | м2 | 6.7
49 | Устройство бетонных полов толщиной 100 мм с подготовкой + 200 мм. | м2 | 6.7
50 | Огрунтовка бетонных полов | м2 | 6.7
51 | Окраска бетонных полов за 2 раза | м2 | 6.7
Стены
52 | Подъём диафрагмы и шинного моста на h==250 мм (демонтаж/монтаж) | шт. | 1 | 2,5х1,6/2х0,8
53 | Переошиновка трансформатора и шинного моста (замена алюминевой шины) | м | 20 | 4/16
54 | Огрунтовка стен за 2 раза | м2 | 25.2
55 | Окраска водоэмульсионными составами стен | м2 | 25.2
56 | Штукатурка дверных откосов | м2 | 2.7
57 | Огрунтовка откосов | м2 | 2.7
58 | Окраска откосов | м2 | 2.7
Потолок
59 | Заделка швов между плитами цементным раствором | м | 2.9
60 | Огрунтовка потолка за 2 раза | м2 | 6.7
61 | Окраска водоэмульсионными составами потолков | м2 | 6.7
Разное
62 | Окраска металлических поверхностей | м2 | 2.5
6. Камера трансформатора № 2
63 | Демонтаж:трансформатора силового | шт. | 1
64 | Монтаж трансформатора силового | шт. | 1
Замена направляющих
65 | Демонтаж направляющих из швеллера № 18 | м | 5.2
66 | Монтаж направляющих из швеллера № 18 | м | 5.2
Полы
67 | Разборка бетонных полов | м2 | 6.7
68 | Устройство бетонных полов толщиной 100 мм с подготовкой + 200 мм. | м2 | 6.7
69 | Огрунтовка бетонных полов | м2 | 6.7
70 | Окраска бетонных полов за 2 раза | м2 | 6.7
Стены
71 | Подъём диафрагмы и шинного моста на h==250 мм (демонтаж/монтаж) | шт. | 1 | 2,5х1,6/2х0,8
72 | Переошиновка трансформатора и шинного моста (замена алюминевой шины) | м | 20 | 4/16
73 | Огрунтовка стен за 2 раза | м2 | 25.2
74 | Окраска водоэмульсионными составами стен | м2 | 25.2
75 | Штукатурка дверных откосов | м2 | 2.7
76 | Огрунтовка откосов | м2 | 2.7
77 | Окраска откосов | м2 | 2.7
Потолок
78 | Заделка швов между плитами цементным раствором | м | 2.9
79 | Огрунтовка потолка за 2 раза | м2 | 6.7
80 | Окраска водоэмульсионными составами потолков | м2 | 6.7
Разное
81 | Окраска металлических поверхностей | м2 | 2.5
Начальник ЮРС |  | Кондрашов А.Н.
Старший мастер 6-го участка |  | Кошкин О.И.
Инженер ПС |  | Дружин С.А.