## Ведомость объемов работ 5 граф
УТВЕРЖДАЮ:
Первый заместитель генерального
директора ЗАО "СПГЭС"
________________________ Е.Н. Стрелин
"_____" ________________ 201__ г.
ДЕФЕКТНАЯ ВЕДОМОСТЬ
Комплексный ремонт в ТП-907
№ пп | Наименование | Ед. изм. | Кол. | Примечание
1 | 2 | 3 | 4 | 5
1. Фасад
1 | Штукатурка по сетке цоколя ТП | м2 | 10
2 | Восстановление кирпичной кладки фасада под перекрытия | м3 | 0.06
3 | Огрунтовка фасада | м2 | 94.2
4 | Окраска фасада | м2 | 94.2
Отмостка
5 | Разборка бетонной отмостки | м2 | 20.3
6 | Устройство бетонной отмостки | м2 | 20.3
2. Окраска м/к дверей и жалюзийных решеток и стяжки здания ТП
7 | Огрунтовка, окраска:
| Двери РУ-6-10 кВ | м2 | 4.8
| Двери РУ-0,4 кВ | м2 | 5.2
| Двери камеры трансформатора | м2 | 6.6
| Жалюзийные решетки | м2 | 3.2
3. Помещение РУ-6 кВ
Полы
Подъём дверного проёма на 500мм, в т.ч. порога на 200мм РУ-6 кВ с заменой двери.
8 | Демонтаж двери | шт. | 1.9 | 1,0х1,9
9 | Разборка кирпичной стены над дверью (на h= 0,6м) | м3 | 0.3 | 1600х0,4х0,5
10 | Демонтаж дверной перемычки 9ПБ16-3п-1 | шт. | 3 | 1550х120х190
11 | Монтаж существующей дверной перемычки 9ПБ16-3п-1 | шт | 3 | 1550х120х190
12 | Восстановление кирпичной кладки под перемычкой | м3 | 0.064 | 0,4х0,4х0,4
13 | Монтаж новой двери с обрамлением с внутренней стороны | шт | 1 | (1,1х2,2)
14 | Кладка порога | м3 | 0.05 | 0,2х1,1х0,25
15 | Огрунтовка бетонных полов | м2 | 4.8
16 | Окраска бетонных полов за 2 раза | м2 | 4.8
Приямки
17 | Огрунтовка металл. поверхностей грунтовкой ГФ-021 | м2 | 1.7
18 | Окраска металл. поверхностей эмалью ПФ-115 за 2 раза | м2 | 1.7
Стены
19 | Огрунтовка стен за 2 раза | м2 | 39
20 | Окраска водоэмульсионными составами стен | м2 | 39
21 | Огрунтовка откосов | м2 | 2.2
22 | Окраска откосов | м2 | 2.2
Потолок
23 | Огрунтовка потолка за 2 раза | м2 | 7.8
24 | Окраска водоэмульсионными составами потолков | м2 | 7.8
4. Помещение РУ-0,4 кВ
Полы
25 | Разборка бетон. полов без подъёма оборудования | м2 | 2.4
26 | Устройство бетонных полов толщиной 100 мм | м2 | 2.4
27 | Огрунтовка бетонных полов | м2 | 2.4
28 | Окраска бетонных полов за 2 раза | м2 | 2.4
Стены
29 | Огрунтовка стен за 2 раза | м2 | 32.8
30 | Окраска водоэмульсионными составами стен | м2 | 32.8
31 | Штукатурка дверных откосов | м2 | 1.7
32 | Огрунтовка откосов | м2 | 1.7
Потолок
33 | Огрунтовка потолка за 2 раза | м2 | 5.1
34 | Окраска водоэмульсионными составами потолков | м2 | 5.1
Разное
35 | Окраска оборудования | м2 | 13.5
5. Камера трансформатора
36 | Демонтаж:трансформатора силового | шт. | 1
37 | Монтаж трансформатора силового | шт. | 1
Замена направляющих
38 | Демонтаж направляющих из швеллера № 18 | м | 7
39 | Монтаж направляющих из швеллера № 18 | м | 7
Полы
40 | Разборка бетонных полов | м2 | 6.1
41 | Устройство бетонных полов толщиной 100 мм с подготовкой +100 мм | м2 | 6.1
42 | Огрунтовка бетонных полов | м2 | 6.1
43 | Окраска бетонных полов за 2 раза | м2 | 6.1
Приямки
44 | Засыпка приямка щебнем | м3 | 0.8 | 1,3х1,3х0,5
Стены
45 | Огрунтовка стен за 2 раза | м2 | 41.4
46 | Окраска водоэмульсионными составами стен | м2 | 41.4
47 | Огрунтовка откосов | м2 | 1.8
Потолок
48 | Огрунтовка потолка за 2 раза | м2 | 6.1
49 | Окраска водоэмульсионными составами потолков | м2 | 6.1
Разное
50 | Обрамление окна прохода шин уголком 50х50 | м | 3
51 | Закрытие окна прохода шин плоским шифером | м2 | 0.5
52 | Окраска металлических поверхностей | м2 | 2.5
53 | Окраска контура заземления | м2 | 0.24
6. Кровля
54 | Разборка покрытий кровель из рулонных материалов с примыканиями | м2 | 34.5
55 | Разборка цементных стяжек | м2 | 34.5
56 | Устройство выравнивающих стяжек цементно-песчаных толщиной 30 мм | м2 | 34.5
57 | Огрунтовка цеметно-песчанной стяжки битумной грунтовкой | м2 | 34.5
58 | Устройство кровли из наплавляемых материалов в 2 слоя | м2 | 34.5
59 | Смена обделок из листовой стали (поясков, сандриков, отливов, карнизов) шириной до 0,7 м | м | 24
Начальник ЮРС |  | Кондрашов А.Н.
Старший мастер 10-го участка |  | Погодин А.Ю.
Инженер ПС |  | Дружин С.А.