## Ведомость объемов работ 5 граф
УТВЕРЖДАЮ:
Первый заместитель генерального
директора ЗАО "СПГЭС"
________________________ Е.Н. Стрелин
"_____" ________________ 201__ г.
ДЕФЕКТНАЯ ВЕДОМОСТЬ
Комплексный ремонт в ТП-944
№ пп | Наименование | Ед. изм. | Кол. | Примечание
1 | 2 | 3 | 4 | 5
1. Фасад
1 | Огрунтовка фасада | м2 | 114.7
2 | Окраска фасада | м2 | 114.7
Отмостка
3 | Разборка бетонной отмостки | м2 | 26.8
4 | Устройство бетонной отмостки | м2 | 26.8
2. Окраска м/к дверей и жалюзийных решеток и стяжки здания ТП
5 | Огрунтовка, окраска:
| Двери РУ-6-10 кВ | м2 | 10.6
| Двери РУ-0,4 кВ | м2 | 5.2
| Двери камеры трансформатора | м2 | 19.6
| Жалюзийные решетки | м2 | 9.8
3. Помещение РУ-6 кВ
Полы
6 | Разборка бетон. полов без подъёма оборудования | м2 | 9
7 | Устройство бетонных полов толщиной 100 мм | м2 | 9
8 | Огрунтовка бетонных полов | м2 | 9
9 | Окраска бетонных полов за 2 раза | м2 | 9
Приямки
10 | Огрунтовка металл. поверхностей грунтовкой ГФ-021 | м2 | 1
11 | Окраска металл. поверхностей эмалью ПФ-115 за 2 раза | м2 | 1
Стены
12 | Штукатурка цементным раствором стен | м2 | 43.8
13 | Огрунтовка стен за 2 раза | м2 | 58.8
14 | Окраска водоэмульсионными составами стен | м2 | 58.8
15 | Штукатурка дверных откосов | м2 | 3
16 | Огрунтовка откосов | м2 | 3
17 | Окраска откосов | м2 | 3
Потолок
18 | Заделка швов между плитами покрытия цементным раствором | м | 9.4
19 | Огрунтовка потолка за 2 раза | м2 | 18.3
20 | Окраска водоэмульсионными составами потолков | м2 | 18.3
Разное
21 | Окраска оборудования | м2 | 35
4. Помещение РУ-0,4 кВ
Полы
22 | Разборка бетон. полов без подъёма оборудования | м2 | 4
23 | Устройство бетонных полов толщиной 100 мм | м2 | 4
24 | Огрунтовка бетонных полов | м2 | 4
25 | Окраска бетонных полов за 2 раза | м2 | 4
Приямки
26 | Закрытие приямка стальным листом t=4 мм | м2 | 0.25 | 0,5х0,5
27 | Огрунтовка металл. поверхностей грунтовкой ГФ-021 | м2 | 1.5
28 | Окраска металл. поверхностей эмалью ПФ-115 за 2 раза | м2 | 1.5
Стены
29 | Штукатурка цементным раствором стен | м2 | 2
30 | Огрунтовка стен за 2 раза | м2 | 35.2
31 | Окраска водоэмульсионными составами стен | м2 | 35.2
32 | Штукатурка дверных откосов | м2 | 2.3
33 | Огрунтовка откосов | м2 | 2.3
34 | Окраска откосов | м2 | 2.3
Потолок
35 | Заделка швов между плитами покрытия цементным раствором | м | 9.4
36 | Огрунтовка потолка за 2 раза | м2 | 10.3
37 | Окраска водоэмульсионными составами потолков | м2 | 10.3
Разное
38 | Окраска оборудования | м2 | 26.4
39 | Срезать металлические шпильки в стене d=16мм | кг | 1
5. Камера трансформатора № 1
Полы
40 | Разборка бетонных полов | м2 | 7
41 | Устройство бетонных полов толщиной 100 мм с подготовкой +180 мм | м2 | 7
42 | Огрунтовка бетонных полов | м2 | 7
43 | Окраска бетонных полов за 2 раза | м2 | 7
Приямки
44 | Ремонт кирпичной кладки приямка | м3 | 0.05
45 | Огрунтовка металл. поверхностей грунтовкой ГФ-021 | м2 | 0.25
46 | Окраска металл. поверхностей эмалью ПФ-115 за 2 раза | м2 | 0.25
Стены
47 | Штукатурка цементным раствором стен | м2 | 33.9
48 | Огрунтовка стен за 2 раза | м2 | 33.9
49 | Окраска водоэмульсионными составами стен | м2 | 33.9
50 | Штукатурка дверных откосов | м2 | 2.5
51 | Огрунтовка откосов | м2 | 2.5
52 | Окраска откосов | м2 | 2.5
Потолок
53 | Заделка швов между плитами цементным раствором | м | 3.2
54 | Огрунтовка потолка за 2 раза | м2 | 7
55 | Окраска водоэмульсионными составами потолков | м2 | 7
Разное
56 | Установка жалюзийной решетки | м2 | 1 | 1х1
57 | Установка плоского шифера на диафрагму | м2 | 3.6
58 | Окраска металлических поверхностей | м2 | 2.5
6. Камера трансформатора № 2
Полы
59 | Разборка бетонных полов | м2 | 7
60 | Устройство бетонных полов толщиной 100 мм с подготовкой +180 мм | м2 | 7
61 | Огрунтовка бетонных полов | м2 | 7
62 | Окраска бетонных полов за 2 раза | м2 | 7
Приямки
63 | Ремонт кирпичной кладки приямка | м3 | 0.05
64 | Огрунтовка металл. поверхностей грунтовкой ГФ-021 | м2 | 0.25
65 | Окраска металл. поверхностей эмалью ПФ-115 за 2 раза | м2 | 0.25
Стены
66 | Штукатурка цементным раствором стен | м2 | 33.9
67 | Огрунтовка стен за 2 раза | м2 | 33.9
68 | Окраска водоэмульсионными составами стен | м2 | 33.9
69 | Штукатурка дверных откосов | м2 | 2.5
70 | Огрунтовка откосов | м2 | 2.5
71 | Окраска откосов | м2 | 2.5
Потолок
72 | Заделка швов между плитами цементным раствором | м | 3.2
73 | Огрунтовка потолка за 2 раза | м2 | 7
74 | Окраска водоэмульсионными составами потолков | м2 | 7
Разное
75 | Установка жалюзийной решетки | м2 | 1 | 1х1
76 | Установка плоского шифера на диафрагму | м2 | 3.6
77 | Окраска металлических поверхностей | м2 | 2.5
Начальник ЮРС |  | Кондрашов А.Н.
Старший мастер 6-го участка |  | Кошкин О.И.
Инженер ПС |  | Дружин С.А.