## Ведомость объемов работ 5 граф
УТВЕРЖДАЮ:
Первый заместитель генерального
директора ЗАО "СПГЭС"
________________________ Е.Н. Стрелин
"_____" ________________ 201__ г.
ДЕФЕКТНАЯ ВЕДОМОСТЬ
Комплексный ремонт в ТП-553
№ пп | Наименование | Ед. изм. | Кол. | Примечание
1 | 2 | 3 | 4 | 5
1. Фасад
Отмостка
1 | Разборка бетонной отмостки | м2 | 17
2 | Устройство бетонной отмостки | м2 | 17
2. Окраска м/к дверей и жалюзийных решеток и стяжки здания ТП
3 | Огрунтовка, окраска:
| Двери РУ-6-10 кВ | м2 | 5.8
| Двери РУ-0,4 кВ | м2 | 5.2
| Двери камеры трансформатора | м2 | 8.6
| Жалюзийные решетки | м2 | 2.2
| Замена контура заземления в РУ-6-0,4-камере тр-ра (арматура d=16мм2 на ст. полосу 40х4 мм2) | м | 18
| Окраска полосы контура заземления | м2 | 0.72
3. Помещение РУ-6 кВ
Полы
4 | Огрунтовка бетонных полов | м2 | 4.2
5 | Окраска бетонных полов за 2 раза | м2 | 4.2
Приямки
6 | Огрунтовка металл. поверхностей грунтовкой ГФ-021 | м2 | 0.5
7 | Окраска металл. поверхностей эмалью ПФ-115 за 2 раза | м2 | 0.5
Стены
8 | Обработка антигрибковым составом | м2 | 2.8
9 | Огрунтовка стен за 2 раза | м2 | 42.2
10 | Окраска водоэмульсионными составами стен | м2 | 42.2
11 | Огрунтовка откосов | м2 | 1.2
12 | Окраска откосов | м2 | 1.2
Потолок
13 | Огрунтовка потолка за 2 раза | м2 | 10
14 | Окраска водоэмульсионными составами потолков | м2 | 10
Разное
15 | Окраска оборудования | м2 | 32.5
4. Помещение РУ-0,4 кВ
Полы
16 | Огрунтовка бетонных полов | м2 | 2.5
17 | Окраска бетонных полов за 2 раза | м2 | 2.5
Приямки
18 | Огрунтовка металл. поверхностей грунтовкой ГФ-021 | м2 | 0.48
19 | Окраска металл. поверхностей эмалью ПФ-115 за 2 раза | м2 | 0.48
Стены
20 | Обработка антигрибковым составом | м2 | 3
21 | Огрунтовка стен за 2 раза | м2 | 35.8
22 | Окраска водоэмульсионными составами стен | м2 | 35.8
23 | Огрунтовка откосов | м2 | 1.2
24 | Окраска откосов | м2 | 1.2
Потолок
25 | Огрунтовка потолка за 2 раза | м2 | 6.3
26 | Окраска водоэмульсионными составами потолков | м2 | 6.3
5. Камера трансформатора
27 | Демонтаж:трансформатора силового | шт. | 1
28 | Монтаж трансформатора силового | шт. | 1
Замена направляющих
29 | Демонтаж направляющих из швеллера № 18 | м | 6.2
30 | Монтаж направляющих из швеллера № 18 | м | 6.2
Полы
31 | Разборка бетонных полов | м2 | 7
32 | Устройство бетонных полов толщиной 100 мм | м2 | 7
33 | Огрунтовка бетонных полов | м2 | 7
34 | Окраска бетонных полов за 2 раза | м2 | 7
Приямки
35 | Огрунтовка металл. поверхностей грунтовкой ГФ-021 | м2 | 0.5
36 | Окраска металл. поверхностей эмалью ПФ-115 за 2 раза | м2 | 0.5
Стены
37 | Огрунтовка стен за 2 раза | м2 | 31.7
38 | Окраска водоэмульсионными составами стен | м2 | 31.7
39 | Огрунтовка откосов | м2 | 1.7
Потолок
40 | Огрунтовка потолка за 2 раза | м2 | 7
41 | Окраска водоэмульсионными составами потолков | м2 | 7
Разное
42 | Окраска металлических поверхностей | м2 | 2.5
6. Кровля
43 | Разборка покрытий кровель из рулонных материалов с примыканиями | м2 | 27.5
44 | Разборка цементных стяжек | м2 | 21
45 | Устройство выравнивающих стяжек цементно-песчаных толщиной 30 мм | м2 | 21
46 | Огрунтовка цеметно-песчанной стяжки битумной грунтовкой | м2 | 27.5
47 | Устройство кровли из наплавляемых материалов в 2 слоя | м2 | 21
48 | Устройство примыканий кровель из наплавляемых материалов к стенам и парапетам | м | 13
49 | Смена обделок из листовой стали (поясков, сандриков, отливов, карнизов) шириной до 0,7 м | м | 21
Начальник ЮРС |  | Кондрашов А.Н.
Старший мастер 10-го участка |  | Погодин А.Ю.
Инженер ПС |  | Дружин С.А.