## Ведомость объемов работ 5 граф
УТВЕРЖДАЮ:
Первый заместитель генерального
директора ЗАО "СПГЭС"
________________________ Е.Н. Стрелин
"_____" ________________ 201__ г.
ДЕФЕКТНАЯ ВЕДОМОСТЬ
Комплексный ремонт в ТП-1406
№ пп | Наименование | Ед. изм. | Кол. | Примечание
1 | 2 | 3 | 4 | 5
1. Фасад
1 | Очистка поверхности от штукатурки | м2 | 88
2 | Штукатурка фасада цементно-известковым раствором | м2 | 88
3 | Декаративная механическая отделка фасада (шагрень) | м2 | 88
4 | Разборка кирпичной кладки стены фасада | м3 | 0.72
5 | Восстановление кирпичной кладки фасада под перекрытия | м3 | 0.72
6 | Огрунтовка фасада | м2 | 88
7 | Окраска фасада | м2 | 88
2. Окраска м/к дверей и жалюзийных решеток и стяжки здания ТП
8 | Огрунтовка, окраска:
| Двери РУ-6-10 кВ | м2 | 4.2
| Двери РУ-0,4 кВ | м2 | 3.6
| Двери камеры трансформатора | м2 | 10
| Шкаф ШРС | м2 | 3.2
| Защитный кожух | м2 | 0.7
| Стяжка ТП по периметру | м2 | 4.2
| Траверсы (2 шт) | м2 | 2
| Отлив крыши | м2 | 1.3 | 5,2х0,25
| Вентиляционная труба | м2 | 13
3. Помещение РУ-10 кВ
Полы
9 | Огрунтовка бетонных полов | м2 | 6.2
10 | Окраска бетонных полов за 2 раза | м2 | 6.2
Приямки
11 | Огрунтовка металл. поверхностей грунтовкой ГФ-021 | м2 | 1.3
12 | Окраска металл. поверхностей эмалью ПФ-115 за 2 раза | м2 | 1.3
Стены
13 | Заделка трещин в кирпичных стенах цементным раствором | м | 13
14 | Штукатурка цементным раствором стен | м2 | 49
15 | Огрунтовка стен за 2 раза | м2 | 49
16 | Окраска водоэмульсионными составами стен | м2 | 49
17 | Штукатурка дверных откосов | м2 | 2
18 | Огрунтовка откосов | м2 | 2
19 | Окраска откосов | м2 | 2
Потолок
20 | Огрунтовка потолка за 2 раза | м2 | 9.2
21 | Окраска водоэмульсионными составами потолков | м2 | 9.2
Разное
22 | Окраска оборудования | м2 | 5.1
23 | Окраска контура заземления | м2 | 0.2
24 | Демонтаж металлических конструкций | шт. | 3
4. Помещение РУ-0,4 кВ
Полы
25 | Разборка бетон. полов без подъёма оборудования | м2 | 0.7
26 | Устройство бетонных полов толщиной 100 мм | м2 | 0.7
27 | Огрунтовка бетонных полов | м2 | 0.7
28 | Окраска бетонных полов за 2 раза | м2 | 0.7
Приямки
29 | Огрунтовка металл. поверхностей грунтовкой ГФ-021 | м2 | 1
30 | Окраска металл. поверхностей эмалью ПФ-115 за 2 раза | м2 | 1
Стены
31 | Заделка трещин в кирпичных стенах цементным раствором | м | 6
32 | Штукатурка цементным раствором стен | м2 | 26
33 | Огрунтовка стен за 2 раза | м2 | 26
34 | Окраска водоэмульсионными составами стен | м2 | 26
35 | Штукатурка дверных откосов | м2 | 1.9
36 | Огрунтовка откосов | м2 | 1.9
Потолок
37 | Заделка швов между плитами покрытия цементным раствором | м | 5
38 | Огрунтовка потолка за 2 раза | м2 | 2.9
39 | Окраска водоэмульсионными составами потолков | м2 | 2.9
Разное
40 | Окраска оборудования | м2 | 6
41 | Окраска контура заземления | м2 | 0.16
42 | Демонтаж металл. Полосы 40х4 | м | 3
5. Камера трансформатора
43 | Демонтаж:трансформатора силового | шт. | 1
44 | Монтаж трансформатора силового | шт. | 1
Замена направляющих
45 | Демонтаж направляющих из швеллера № 18 | м | 5.4
46 | Монтаж направляющих из швеллера № 18 | м | 5.4
Полы
47 | Разборка бетонных полов | м2 | 3.6
48 | Устройство бетонных полов толщиной 100 мм | м2 | 3.6
49 | Огрунтовка бетонных полов | м2 | 3.6
50 | Окраска бетонных полов за 2 раза | м2 | 3.6
Приямки
51 | Закрытие приямка стальным листом t=4 мм | м2 | 1.1
52 | Огрунтовка металл. поверхностей грунтовкой ГФ-021 | м2 | 2.2
53 | Окраска металл. поверхностей эмалью ПФ-115 за 2 раза | м2 | 2.2
Стены
54 | Обработка антигрибковым составом | м2 | 6
55 | Штукатурка цементным раствором стен | м2 | 41.4
56 | Огрунтовка стен за 2 раза | м2 | 41.4
57 | Окраска водоэмульсионными составами стен | м2 | 41.4
58 | Штукатурка дверных откосов | м2 | 2.7
59 | Огрунтовка откосов | м2 | 2.7
Потолок
60 | Обработка антигрибковым составом | м2 | 7.3
61 | Огрунтовка потолка за 2 раза | м2 | 7.3
62 | Окраска водоэмульсионными составами потолков | м2 | 7.3
Разное
63 | Окраска контура заземления | м2 | 0.3
64 | Окраска металлических поверхностей | м2 | 1.5
Начальник ЮРС |  | Кондрашов А.Н.
Старший мастер 10-го участка |  | Погодин А.Ю.
Инженер ПС |  | Дружин С.А.