## Ведомость объемов работ 5 граф
УТВЕРЖДАЮ:
Первый заместитель генерального
директора ЗАО "СПГЭС"
________________________ Е.Н. Стрелин
"_____" ________________ 201__ г.
ДЕФЕКТНАЯ ВЕДОМОСТЬ
Комплексный ремонт в ТП-1374
№ пп | Наименование | Ед. изм. | Кол. | Примечание
1 | 2 | 3 | 4 | 5
1. Фасад
1 | Ремонт кирпичной кладки парапетов (демонтаж/монтаж) | м3 | 1.6 | (5,2х0,6х0,25)х2
2 | Штукатурка фасада цементно-известковым раствором | м2 | 100
3 | Декаративная механическая отделка фасада (шагрень) | м2 | 100
4 | Восстановление кирпичной кладки фасада под перекрытия | м3 | 0.1
5 | Огрунтовка фасада | м2 | 100
6 | Окраска фасада | м2 | 100
Отмостка
7 | Разборка бетонной отмостки | м2 | 26.6
8 | Устройство бетонной отмостки | м2 | 26.6
2. Окраска м/к дверей и жалюзийных решеток и стяжки здания ТП
9 | Огрунтовка, окраска:
| Двери РУ-6-10 кВ | м2 | 10
| Двери РУ-0,4 кВ | м2 | 5.2
| Двери камеры трансформатора | м2 | 15.6
| Жалюзийные решетки | м2 | 10.4
10 | Замена дверей: металл на металл
| Камера трансформатора Т-1 и Т-2 (1,7х2,3) | шт. | 2
3. Помещение РУ-6 кВ
Полы
11 | Огрунтовка бетонных полов | м2 | 9
12 | Окраска бетонных полов за 2 раза | м2 | 9
Приямки
13 | Закрытие приямка стальным листом t=4 мм | м2 | 3.9
14 | Огрунтовка металл. поверхностей грунтовкой ГФ-021 | м2 | 3.9
15 | Окраска металл. поверхностей эмалью ПФ-115 за 2 раза | м2 | 3.9
Стены
16 | Заделка трещин в кирпичных стенах цементным раствором | м | 5
17 | Штукатурка цементным раствором стен | м2 | 44.8
18 | Огрунтовка стен за 2 раза | м2 | 66
19 | Окраска водоэмульсионными составами стен | м2 | 66
20 | Штукатурка дверных откосов | м2 | 1.6
21 | Огрунтовка откосов | м2 | 1.6
22 | Окраска откосов | м2 | 1.6
Потолок
23 | Заделка швов между плитами покрытия цементным раствором | м | 12.3
24 | Огрунтовка потолка за 2 раза | м2 | 20.2
25 | Окраска водоэмульсионными составами потолков | м2 | 20.2
Разное
26 | Окраска оборудования | м2 | 69
27 | Демонтаж/монтаж контура заземления (замена ст. полосы 25х4 мм на ст. полосу 50х4 мм) | м | 18
28 | Окраска контура заземления | м2 | 0.9
29 | Установка перегородки между секциями на шинном мосту 168х530 мм (уголок 50х50 - 1м; ст. лист t= 2мм - 168х530) | шт. | 1
4. Помещение РУ-0,4 кВ
Полы
30 | Разборка бетон. полов без подъёма оборудования | м2 | 3.8
31 | Засыпка песком полов | м3 | 0.5
32 | Устройство бетонных полов толщиной 100 мм | м2 | 3.8
33 | Огрунтовка бетонных полов | м2 | 3.8
34 | Окраска бетонных полов за 2 раза | м2 | 3.8
Приямки
35 | Закрытие приямка стальным листом t=4 мм | м2 | 1.25 | 2,5х0,5
36 | Огрунтовка металл. поверхностей грунтовкой ГФ-021 | м2 | 1.25
37 | Окраска металл. поверхностей эмалью ПФ-115 за 2 раза | м2 | 1.25
Стены
38 | Штукатурка цементным раствором стен | м2 | 41.6
39 | Огрунтовка стен за 2 раза | м2 | 41.6
40 | Окраска водоэмульсионными составами стен | м2 | 41.6
41 | Штукатурка дверных откосов | м2 | 1.2
42 | Огрунтовка откосов | м2 | 1.2
43 | Окраска откосов | м2 | 1.2
Потолок
44 | Заделка швов между плитами покрытия цементным раствором | м | 9.4
45 | Огрунтовка потолка за 2 раза | м2 | 10.8
46 | Окраска водоэмульсионными составами потолков | м2 | 10.8
Разное
47 | Окраска оборудования | м2 | 31
48 | Окраска контура заземления | м2 | 0.3
49 | Изготовка и установка металлической двери на панель ЩО-70 | шт. | 1 | 0,6х2,0=1,2
50 | Установка стального листа на торцы панелей ЩО-70 | шт. | 2 | (0,6х2)х2=2,4
5. Камера трансформатора № 1
Полы
51 | Огрунтовка бетонных полов | м2 | 4.8
52 | Окраска бетонных полов за 2 раза | м2 | 4.8
Стены
53 | Штукатурка цементным раствором стен | м2 | 28.7
54 | Огрунтовка стен за 2 раза | м2 | 28.7
55 | Окраска водоэмульсионными составами стен | м2 | 28.7
56 | Штукатурка дверных откосов | м2 | 1.3
57 | Огрунтовка откосов | м2 | 1.3
58 | Окраска откосов | м2 | 1.3
Потолок
59 | Огрунтовка потолка за 2 раза | м2 | 4.8
60 | Окраска водоэмульсионными составами потолков | м2 | 4.8
Разное
61 | Устройство диафрагмы | шт. | 1 | 2х1,8
62 | Установка плоского шифера на диафрагме | м2 | 3.6
63 | Окраска металлических поверхностей | м2 | 2.5
64 | Окраска контура заземления | м2 | 0.5
6. Камера трансформатора № 2
Полы
65 | Огрунтовка бетонных полов | м2 | 4.8
66 | Окраска бетонных полов за 2 раза | м2 | 4.8
Стены
67 | Штукатурка цементным раствором стен | м2 | 28.7
68 | Огрунтовка стен за 2 раза | м2 | 28.7
69 | Окраска водоэмульсионными составами стен | м2 | 28.7
70 | Штукатурка дверных откосов | м2 | 1.3
71 | Огрунтовка откосов | м2 | 1.3
72 | Окраска откосов | м2 | 1.3
Потолок
73 | Огрунтовка потолка за 2 раза | м2 | 4.8
74 | Окраска водоэмульсионными составами потолков | м2 | 4.8
Разное
75 | Демонтаж стального листа на жалюзийной решетке | м2 | 1.7
76 | Устройство диафрагмы | шт. | 1 | 2х1,8
77 | Установка плоского шифера на диафрагме | м2 | 3.6
78 | Окраска металлических поверхностей | м2 | 2.5
79 | Окраска контура заземления | м2 | 0.5
7. Кровля
80 | Установка короба на парапеты по всему периметру | м | 22
81 | Закрытие торцов плит обделкой из листовой стали шириной до 0,9 м, с капельником. | м | 11
Начальник СРС Артамонов А. А. |  | Аксёнов Ю.А.
Старший мастер 7-го участка Базаров А. В. |  | Юрьев С.П.
Инженер ПС Балатский С. К. |  | Дружин С.А.