## Ведомость объемов работ 5 граф
УТВЕРЖДАЮ:
Первый заместитель генерального
директора ЗАО "СПГЭС"
________________________ Е.Н. Стрелин
"_____" ________________ 201__ г.
ДЕФЕКТНАЯ ВЕДОМОСТЬ
Комплексный ремонт в ТП-994
№ пп | Наименование | Ед. изм. | Кол. | Примечание
1 | 2 | 3 | 4 | 5
1. Фасад
1 | Заделка трещин в кирпичных стенах цементным раствором | м | 5
2 | Огрунтовка фасада | м2 | 85
3 | Окраска фасада | м2 | 85
Отмостка
4 | Разборка бетонной отмостки | м2 | 27
5 | Устройство бетонной отмостки | м2 | 27
2. Окраска м/к дверей и жалюзийных решеток и стяжки здания ТП
6 | Огрунтовка, окраска:
| Двери РУ-6-10 кВ | м2 | 7.7
| Двери РУ-0,4 кВ | м2 | 5.5
| Двери камеры трансформатора | м2 | 16
| Жалюзийные решетки | м2 | 8.2
| Шкаф ШРС | м2 | 3.5
7 | Замена дверей:
| РУ-6-10 кВ (металл на металл 1,6х2,4) | м2 | 3.8
| РУ-0,4 кВ (металл на металл 1,1х2,5 | м2 | 2.75
3. Помещение РУ-10 кВ
Полы
8 | Огрунтовка бетонных полов | м2 | 9.4
9 | Окраска бетонных полов за 2 раза | м2 | 9.4
Приямки
10 | Закрытие приямка стальным листом t=4 мм | м2 | 1
11 | Огрунтовка металл. поверхностей грунтовкой ГФ-021 | м2 | 3
12 | Окраска металл. поверхностей эмалью ПФ-115 за 2 раза | м2 | 3
Стены
13 | Штукатурка цементным раствором стен | м2 | 44.2
14 | Огрунтовка стен за 2 раза | м2 | 54.4
15 | Окраска водоэмульсионными составами стен | м2 | 54.4
16 | Штукатурка дверных откосов | м2 | 1.3
17 | Огрунтовка откосов | м2 | 1.3
18 | Окраска откосов | м2 | 1.3
Потолок
19 | Заделка швов между плитами покрытия цементным раствором | м | 10.4
20 | Огрунтовка потолка за 2 раза | м2 | 20.2
21 | Окраска водоэмульсионными составами потолков | м2 | 20.2
Разное
22 | Окраска оборудования | м2 | 47
23 | Окраска контура заземления | м2 | 0.7
4. Помещение РУ-0,4 кВ
Полы
24 | Разборка бетон. полов без подъёма оборудования | м2 | 4.7
25 | Устройство бетонных полов толщиной 100 мм | м2 | 4.7
26 | Огрунтовка бетонных полов | м2 | 4.7
27 | Окраска бетонных полов за 2 раза | м2 | 4.7
Приямки
28 | Огрунтовка металл. поверхностей грунтовкой ГФ-021 | м2 | 1.7
29 | Окраска металл. поверхностей эмалью ПФ-115 за 2 раза | м2 | 1.7
Стены
30 | Штукатурка цементным раствором стен | м2 | 31.1
31 | Огрунтовка стен за 2 раза | м2 | 31.1
32 | Окраска водоэмульсионными составами стен | м2 | 31.1
33 | Штукатурка дверных откосов | м2 | 1.5
34 | Огрунтовка откосов | м2 | 1.5
35 | Окраска откосов | м2 | 1.5
Потолок
36 | Заделка швов между плитами покрытия цементным раствором | м | 10.4
37 | Огрунтовка потолка за 2 раза | м2 | 9.9
38 | Окраска водоэмульсионными составами потолков | м2 | 9.9
Разное
39 | Окраска оборудования | м2 | 31
40 | Окраска контура заземления | м2 | 0.16
5. Камера трансформатора № 1
41 | Демонтаж:трансформатора силового | шт. | 1
42 | Монтаж трансформатора силового | шт. | 1
Замена направляющих
43 | Демонтаж направляющих из швеллера № 18 | м | 6
44 | Монтаж направляющих из швеллера № 18 | м | 6
Полы
45 | Разборка бетонных полов | м2 | 6.4
46 | Устройство бетонных полов толщиной 100 мм | м2 | 6.4
47 | Огрунтовка бетонных полов | м2 | 6.4
48 | Окраска бетонных полов за 2 раза | м2 | 6.4
Стены
49 | Огрунтовка стен за 2 раза | м2 | 28.7
50 | Окраска водоэмульсионными составами стен | м2 | 28.7
51 | Штукатурка дверных откосов | м2 | 1.3
52 | Огрунтовка откосов | м2 | 1.3
53 | Окраска откосов | м2 | 1.3
Потолок
54 | Огрунтовка потолка за 2 раза | м2 | 6.4
55 | Окраска водоэмульсионными составами потолков | м2 | 6.4
Разное
56 | Установка плоского шифера на диафрагме | м2 | 2.9
57 | Окраска плоского шифера диафрагмы | м2 | 4
58 | Окраска металлических поверхностей | м2 | 2.5
59 | Окраска контура заземления | м2 | 0.4
6. Камера трансформатора № 2
60 | Демонтаж:трансформатора силового | шт. | 1
61 | Монтаж трансформатора силового | шт. | 1
Замена направляющих
62 | Демонтаж направляющих из швеллера № 18 | м | 6
63 | Монтаж направляющих из швеллера № 18 | м | 6
Полы
64 | Разборка бетонных полов | м2 | 6.4
65 | Устройство бетонных полов толщиной 100 мм | м2 | 6.4
66 | Огрунтовка бетонных полов | м2 | 6.4
67 | Окраска бетонных полов за 2 раза | м2 | 6.4
Стены
68 | Огрунтовка стен за 2 раза | м2 | 28.7
69 | Окраска водоэмульсионными составами стен | м2 | 28.7
70 | Штукатурка дверных откосов | м2 | 1.3
71 | Огрунтовка откосов | м2 | 1.3
72 | Окраска откосов | м2 | 1.3
Потолок
73 | Огрунтовка потолка за 2 раза | м2 | 6.4
74 | Окраска водоэмульсионными составами потолков | м2 | 6.4
Разное
75 | Установка плоского шифера на диафрагме | м2 | 2.9
76 | Окраска плоского шифера диафрагмы | м2 | 4
77 | Окраска металлических поверхностей | м2 | 2.5
78 | Окраска контура заземления | м2 | 0.4
Начальник СРС Артамонов А. А. |  | Аксёнов Ю.А.
Старший мастер 7-го участка Базаров А. В. |  | Юрьев С.П.
Инженер ПС Балатский С. К. |  | Дружин С.А.