## Ведомость объемов работ 5 граф
УТВЕРЖДАЮ:
Первый заместитель генерального
директора ЗАО "СПГЭС"
________________________ Е.Н. Стрелин
"_____" ________________ 201__ г.
ДЕФЕКТНАЯ ВЕДОМОСТЬ
Комплексный ремонт в ТП-449
№ пп | Наименование | Ед. изм. | Кол. | Примечание
1 | 2 | 3 | 4 | 5
1. Фасад
1 | Штукатурка фасада цементно-известковым раствором | м2 | 72.1
2 | Декаративная механическая отделка фасада (шагрень) | м2 | 72.1
3 | Огрунтовка фасада | м2 | 72.1
4 | Окраска фасада | м2 | 72.1
Отмостка
5 | Разборка бетонной отмостки | м2 | 21.3
6 | Устройство бетонной отмостки | м2 | 21.3
2. Окраска м/к дверей и жалюзийных решеток и стяжки здания ТП
7 | Огрунтовка, окраска:
| Двери РУ-6-10 кВ | м2 | 7.5
| Двери РУ-0,4 кВ | м2 | 5.2
| Двери камеры трансформатора | м2 | 19.2
| Жалюзийные решетки | м2 | 24.5
| Шкаф ШРС с защитным кожухом | м2 | 2.7
8 | Замена дверей:
| Жалюзийные решетки | шт. | 4 | 1,1х1,9
3. Помещение РУ-6 кВ
Полы
9 | Разборка бетон. полов без подъёма оборудования | м2 | 8.9
10 | Устройство бетонных полов толщиной 100 мм | м2 | 8.9
11 | Огрунтовка бетонных полов | м2 | 8.9
12 | Окраска бетонных полов за 2 раза | м2 | 8.9
Стены
13 | Обработка антигрибковым составом | м2 | 10
14 | Заделка трещин в кирпичных стенах цементным раствором | м | 10
15 | Штукатурка цементным раствором стен | м2 | 60
16 | Огрунтовка стен за 2 раза | м2 | 70
17 | Окраска водоэмульсионными составами стен | м2 | 70
18 | Штукатурка дверных откосов | м2 | 2.4
19 | Огрунтовка откосов | м2 | 2.4
20 | Окраска откосов | м2 | 2.4
Потолок
21 | Огрунтовка потолка за 2 раза | м2 | 14.8
22 | Окраска водоэмульсионными составами потолков | м2 | 14.8
Разное
23 | Монтаж контура заземления | м | 15
24 | Окраска контура заземления | м2 | 15
4. Помещение РУ-0,4 кВ
Полы
25 | Разборка бетон. полов без подъёма оборудования | м2 | 8.7
26 | Устройство бетонных полов толщиной 100 мм | м2 | 8.7
27 | Огрунтовка бетонных полов | м2 | 8.7
28 | Окраска бетонных полов за 2 раза | м2 | 8.7
Приямки
29 | Закрытие приямка стальным листом t=4 мм | м2 | 0.6
30 | Огрунтовка металл. поверхностей грунтовкой ГФ-021 | м2 | 0.6
31 | Окраска металл. поверхностей эмалью ПФ-115 за 2 раза | м2 | 0.6
Стены
32 | Заделка трещин в кирпичных стенах цементным раствором | м | 5
33 | Огрунтовка стен за 2 раза | м2 | 53.2
34 | Окраска водоэмульсионными составами стен | м2 | 53.2
35 | Штукатурка дверных откосов | м2 | 2.4
36 | Огрунтовка откосов | м2 | 2.4
37 | Окраска откосов | м2 | 2.4
Потолок
38 | Огрунтовка потолка за 2 раза | м2 | 12.2
39 | Окраска водоэмульсионными составами потолков | м2 | 12.2
Разное
40 | Монтаж контура заземления | м | 3
41 | Окраска контура заземления | м2 | 0.12
5. Камера трансформатора № 1
42 | Демонтаж:трансформатора силового | шт. | 1
43 | Монтаж трансформатора силового | шт. | 1
Замена направляющих
44 | Демонтаж направляющих из швеллера № 18 | м | 5
45 | Монтаж направляющих из швеллера № 18 | м | 5
Полы
46 | Разборка бетонных полов | м2 | 6.2
47 | Устройство бетонных полов толщиной 100 мм | м2 | 6.2
48 | Огрунтовка бетонных полов | м2 | 6.2
49 | Окраска бетонных полов за 2 раза | м2 | 6.2
Приямки
50 | Закрытие приямка стальным листом t=4 мм | м2 | 0.25
51 | Огрунтовка металл. поверхностей грунтовкой ГФ-021 | м2 | 0.25
52 | Окраска металл. поверхностей эмалью ПФ-115 за 2 раза | м2 | 0.25
Стены
53 | Заделка трещин в кирпичных стенах цементным раствором | м | 10
54 | Огрунтовка стен за 2 раза | м2 | 31.1
55 | Окраска водоэмульсионными составами стен | м2 | 31.1
56 | Штукатурка дверных откосов | м2 | 2.6
57 | Огрунтовка откосов | м2 | 2.6
58 | Окраска откосов | м2 | 2.6
Потолок
59 | Огрунтовка потолка за 2 раза | м2 | 6.2
60 | Окраска водоэмульсионными составами потолков | м2 | 6.2
Разное
61 | Устройство диафрагмы | шт. | 1 | 2,2х1,6
62 | Установка плоского шифера на диафрагме | м2 | 3.5
63 | Окраска металлических поверхностей | м2 | 3
6. Камера трансформатора № 2
64 | Демонтаж:трансформатора силового | шт. | 1
65 | Монтаж трансформатора силового | шт. | 1
Замена направляющих
66 | Демонтаж направляющих из швеллера № 18 | м | 5
67 | Монтаж направляющих из швеллера № 18 | м | 5
Полы
68 | Разборка бетонных полов | м2 | 6.2
69 | Устройство бетонных полов толщиной 100 мм | м2 | 6.2
70 | Огрунтовка бетонных полов | м2 | 6.2
71 | Окраска бетонных полов за 2 раза | м2 | 6.2
Приямки
72 | Закрытие приямка стальным листом t=4 мм | м2 | 0.25
73 | Огрунтовка металл. поверхностей грунтовкой ГФ-021 | м2 | 0.25
74 | Окраска металл. поверхностей эмалью ПФ-115 за 2 раза | м2 | 0.25
Стены
75 | Заделка трещин в кирпичных стенах цементным раствором | м | 10
76 | Огрунтовка стен за 2 раза | м2 | 31.1
77 | Окраска водоэмульсионными составами стен | м2 | 31.1
78 | Штукатурка дверных откосов | м2 | 2.6
79 | Огрунтовка откосов | м2 | 2.6
80 | Окраска откосов | м2 | 2.6
Потолок
81 | Огрунтовка потолка за 2 раза | м2 | 6.2
82 | Окраска водоэмульсионными составами потолков | м2 | 6.2
Разное
83 | Устройство диафрагмы | шт. | 1 | 2,2х1,6
84 | Установка плоского шифера на диафрагме | м2 | 3.5
85 | Окраска металлических поверхностей | м2 | 3
Начальник ЮРС |  | Кондрашов А.Н.
Старший мастер 5-го участка |  | Фёдоров С.А.
Инженер ПС |  | Дружин С.А.