## Ведомость объемов работ 5 граф
УТВЕРЖДАЮ:
Первый заместитель генерального
директора ЗАО "СПГЭС"
________________________ Е.Н. Стрелин
"_____" ________________ 201__ г.
ДЕФЕКТНАЯ ВЕДОМОСТЬ
Комплексный ремонт в ТП-484
№ пп | Наименование | Ед. изм. | Кол. | Примечание
1 | 2 | 3 | 4 | 5
1. Фасад
1 | Стяжка ТП по периметру | 3 периметра
| уголок 90х90 | м | 18
| круг d=20 | м | 94
| шестигранник 41 | м | 3
2 | Обрезка деревьев d=100 мм, h=4 м | шт. | 3
3 | Штукатурка фасада цементно-известковым раствором | м2 | 98
4 | Декаративная механическая отделка фасада (шагрень) | м2 | 98
5 | Демонтаж уголка 50х50 со стены здания (срезать 8 закладных стальных штырей d=12 мм2) | м | 7.8
6 | Восстановление кирпичной кладки фасада под перекрытия | м3 | 0.06
7 | Огрунтовка фасада | м2 | 98
8 | Окраска фасада | м2 | 98
Отмостка
9 | Разборка бетонной отмостки | м2 | 33
10 | Устройство бетонной отмостки | м2 | 33
2. Окраска м/к дверей и жалюзийных решеток и стяжки здания ТП
11 | Огрунтовка, окраска:
| Двери РУ-6-10 кВ | м2 | 7.5
| Двери РУ-0,4 кВ | м2 | 5.5
| Двери камеры трансформатора | м2 | 21.2
| Жалюзийные решетки | м2 | 22
| Стяжка ТП по периметру | м2 | 8
3. Помещение РУ-6 кВ
Полы
12 | Разборка бетон. полов с подъёмом оборудования | м2 | 8.1 | на h=350 мм
13 | Устройство бетонных полов толщиной 100 мм с подготовкой доп. +350 мм | м2 | 8.1
14 | Огрунтовка бетонных полов | м2 | 8.1
15 | Окраска бетонных полов за 2 раза | м2 | 8.1
Приямки
16 | Ремонт кирпичной кладки приямка | м3 | 1
17 | Обрамление приямка стальным уголком 50х50 мм | м | 15
18 | Огрунтовка металл. поверхностей грунтовкой ГФ-021 | м2 | 0.8
19 | Окраска металл. поверхностей эмалью ПФ-115 за 2 раза | м2 | 0.8
Стены
20 | Штукатурка цементным раствором стен | м2 | 49.4
21 | Огрунтовка стен за 2 раза | м2 | 59.5
22 | Окраска водоэмульсионными составами стен | м2 | 59.5
23 | Штукатурка дверных откосов | м2 | 1.8
24 | Огрунтовка откосов | м2 | 1.8
25 | Окраска откосов | м2 | 1.8
Потолок
30 | Заделка швов между плитами покрытия цементным раствором | м | 5.4
31 | Огрунтовка потолка за 2 раза | м2 | 13.5
32 | Окраска водоэмульсионными составами потолков | м2 | 13.5
Разное
33 | Окраска оборудования | м2 | 38.5
34 | Монтаж контура заземления | м | 12.6
35 | Окраска контура заземления | м2 | 0.6
4. Помещение РУ-0,4 кВ
Полы
36 | Огрунтовка бетонных полов | м2 | 8.4
37 | Окраска бетонных полов за 2 раза | м2 | 8.4
Стены
38 | Обработка антигрибковым составом | м2 | 7.8 | на h=1 м
39 | Заделка трещин в кирпичных стенах цементным раствором | м | 6
40 | Штукатурка цементным раствором стен | м2 | 47.6
41 | Огрунтовка стен за 2 раза | м2 | 47.6
42 | Окраска водоэмульсионными составами стен | м2 | 47.6
43 | Штукатурка дверных откосов | м2 | 1.7
44 | Огрунтовка откосов | м2 | 1.7
45 | Окраска откосов | м2 | 1.7
Потолок
46 | Заделка швов между плитами покрытия цементным раствором | м | 11.2
47 | Огрунтовка потолка за 2 раза | м2 | 12.3
48 | Окраска водоэмульсионными составами потолков | м2 | 12.3
Разное
49 | Окраска оборудования | м2 | 24
50 | Монтаж контура заземления | м | 2
51 | Окраска контура заземления | м2 | 0.25
5. Камера трансформатора № 1
52 | Демонтаж:трансформатора силового | шт. | 1
53 | Монтаж трансформатора силового | шт. | 1
Замена направляющих
54 | Демонтаж направляющих из швеллера № 18 | м | 4.8
55 | Монтаж направляющих из швеллера № 18 | м | 4.8
Полы
56 | Разборка бетонных полов | м2 | 5.8
57 | Устройство бетонных полов толщиной 100 мм | м2 | 5.8
58 | Огрунтовка бетонных полов | м2 | 5.8
59 | Окраска бетонных полов за 2 раза | м2 | 5.8
Стены
60 | Заделка трещин в кирпичных стенах цементным раствором | м | 8
61 | Штукатурка цементным раствором стен | м2 | 17
62 | Огрунтовка стен за 2 раза | м2 | 35.2
63 | Окраска водоэмульсионными составами стен | м2 | 35.2
64 | Штукатурка дверных откосов | м2 | 1.7
65 | Огрунтовка откосов | м2 | 1.7
66 | Окраска откосов | м2 | 1.7
Потолок
67 | Заделка швов между плитами цементным раствором | м | 2.3
68 | Огрунтовка потолка за 2 раза | м2 | 5.8
69 | Окраска водоэмульсионными составами потолков | м2 | 5.8
Разное
70 | Окраска металлических поверхностей | м2 | 2
71 | Монтаж контура заземления | м | 3
72 | Окраска контура заземления | м2 | 0.5
6. Камера трансформатора № 2
73 | Демонтаж:трансформатора силового | шт. | 1
74 | Монтаж трансформатора силового | шт. | 1
Замена направляющих
75 | Демонтаж направляющих из швеллера № 18 | м | 4.8
76 | Монтаж направляющих из швеллера № 18 | м | 4.8
Полы
77 | Разборка бетонных полов | м2 | 5.8
78 | Устройство бетонных полов толщиной 100 мм | м2 | 5.8
79 | Огрунтовка бетонных полов | м2 | 5.8
80 | Окраска бетонных полов за 2 раза | м2 | 5.8
Стены
81 | Заделка трещин в кирпичных стенах цементным раствором | м | 8
82 | Штукатурка цементным раствором стен | м2 | 17
83 | Огрунтовка стен за 2 раза | м2 | 35.2
84 | Окраска водоэмульсионными составами стен | м2 | 35.2
85 | Штукатурка дверных откосов | м2 | 1.7
86 | Огрунтовка откосов | м2 | 1.7
87 | Окраска откосов | м2 | 1.7
Потолок
88 | Заделка швов между плитами цементным раствором | м | 2.3
89 | Огрунтовка потолка за 2 раза | м2 | 5.8
90 | Окраска водоэмульсионными составами потолков | м2 | 5.8
Разное
91 | Окраска металлических поверхностей | м2 | 2
92 | Монтаж контура заземления | м | 3
93 | Окраска контура заземления | м2 | 0.5
7. Кровля
94 | Разборка покрытий кровель из рулонных материалов с примыканиями | м2 | 56.8
95 | Разборка цементных стяжек | м2 | 46
96 | Устройство выравнивающих стяжек цементно-песчаных толщиной 30 мм | м2 | 46
97 | Огрунтовка цеметно-песчанной стяжки битумной грунтовкой | м2 | 56.8
98 | Устройство кровли из наплавляемых материалов в 2 слоя | м2 | 46
99 | Устройство примыканий кровель из наплавляемых материалов к стенам и парапетам | м | 9.8
100 | Смена обделок из листовой стали (поясков, сандриков, отливов, карнизов) шириной до 0,7 м | м | 28
Начальник ЮРС |  | Кондрашов А.Н.
Старший мастер 5-го участка |  | Фёдоров С.А.
Инженер ПС |  | Дружин С.А.