## Ведомость объемов работ 5 граф
УТВЕРЖДАЮ:
Первый заместитель генерального
директора ЗАО "СПГЭС"
________________________ Е.Н. Стрелин
"_____" ________________ 201__ г.
ДЕФЕКТНАЯ ВЕДОМОСТЬ
Комплексный ремонт в ТП-315
№ пп | Наименование | Ед. изм. | Кол. | Примечание
1 | 2 | 3 | 4 | 5
1. Фасад
1 | Штукатурка фасада цементно-известковым раствором | м2 | 90
2 | Декаративная механическая отделка фасада (шагрень) | м2 | 90
3 | Разборка кирпичной кладки стены фасада | м3 | 0.06
4 | Восстановление кирпичной кладки фасада под перекрытия | м3 | 0.06
5 | Огрунтовка фасада | м2 | 90
6 | Окраска фасада | м2 | 90
Отмостка
7 | Разборка бетонной отмостки | м2 | 28.6
8 | Устройство бетонной отмостки | м2 | 28.6
2. Окраска м/к дверей и жалюзийных решеток и стяжки здания ТП
9 | Огрунтовка, окраска:
| Двери РУ-6-10 кВ | м2 | 7
| Двери РУ-0,4 кВ | м2 | 4.6
| Двери камеры трансформатора | м2 | 20
| Жалюзийные решетки | м2 | 7
| Стяжка ТП по периметру | м2 | 6.7
3. Помещение РУ-10 кВ
Полы
10 | Огрунтовка бетонных полов | м2 | 6.2
11 | Окраска бетонных полов за 2 раза | м2 | 6.2
Приямки
12 | Закрытие приямка стальным листом t=4 мм | м2 | 1 | 1,3х0,8
13 | Огрунтовка металл. поверхностей грунтовкой ГФ-021 | м2 | 2.2
14 | Окраска металл. поверхностей эмалью ПФ-115 за 2 раза | м2 | 2.2
Стены
15 | Заделка трещин в кирпичных стенах цементным раствором | м | 8
16 | Огрунтовка стен за 2 раза | м2 | 52
17 | Окраска водоэмульсионными составами стен | м2 | 52
18 | Огрунтовка откосов | м2 | 1.8
19 | Окраска откосов | м2 | 1.8
Потолок
20 | Заделка швов между плитами покрытия цементным раствором | м | 11
21 | Огрунтовка потолка за 2 раза | м2 | 13.5
22 | Окраска водоэмульсионными составами потолков | м2 | 13.5
Разное
23 | Окраска оборудования | м2 | 25
24 | Монтаж контура заземления ст. полосой 50х4 мм | м | 11
25 | Окраска контура заземления | м2 | 0.55
4. Помещение РУ-0,4 кВ
Полы
26 | Огрунтовка бетонных полов | м2 | 10.2
27 | Окраска бетонных полов за 2 раза | м2 | 10.2
Приямки
28 | Закрытие приямка стальным листом t=4 мм | м2 | 0.54
29 | Огрунтовка металл. поверхностей грунтовкой ГФ-021 | м2 | 0.54
30 | Окраска металл. поверхностей эмалью ПФ-115 за 2 раза | м2 | 0.54
Стены
31 | Заделка трещин в кирпичных стенах цементным раствором | м | 6
32 | Огрунтовка стен за 2 раза | м2 | 41.5
33 | Окраска водоэмульсионными составами стен | м2 | 41.5
34 | Огрунтовка откосов | м2 | 2
35 | Окраска откосов | м2 | 2
Потолок
36 | Заделка швов между плитами покрытия цементным раствором | м | 12
37 | Огрунтовка потолка за 2 раза | м2 | 13.8
38 | Окраска водоэмульсионными составами потолков | м2 | 13.8
Разное
39 | Окраска оборудования | м2 | 21.1
40 | Демонтаж ст. полосы 25х4/монтаж ст. полосы 50х4 - контура заземления | м | 10
41 | Окраска контура заземления | м2 | 0.5
5. Камера трансформатора № 1
Полы
42 | Огрунтовка бетонных полов | м2 | 6.5
43 | Окраска бетонных полов за 2 раза | м2 | 6.5
Стены
44 | Заделка трещин в кирпичных стенах цементным раствором | м | 8
45 | Штукатурка цементным раствором стен | м2 | 23.1
46 | Огрунтовка стен за 2 раза | м2 | 23.1
47 | Окраска водоэмульсионными составами стен | м2 | 23.1
48 | Штукатурка дверных откосов | м2 | 2
49 | Огрунтовка откосов | м2 | 2
50 | Окраска откосов | м2 | 2
Потолок
51 | Заделка швов между плитами цементным раствором | м | 6.5
52 | Огрунтовка потолка за 2 раза | м2 | 6.5
53 | Окраска водоэмульсионными составами потолков | м2 | 6.5
Разное
54 | Окраска металлических поверхностей | м2 | 2.5
55 | Окраска оборудования + контура заземления | м2 | 0.6
6. Камера трансформатора № 2
Полы
56 | Огрунтовка бетонных полов | м2 | 6.5
57 | Окраска бетонных полов за 2 раза | м2 | 6.5
Стены
58 | Заделка трещин в кирпичных стенах цементным раствором | м | 8
59 | Штукатурка цементным раствором стен | м2 | 23.1
60 | Огрунтовка стен за 2 раза | м2 | 23.1
61 | Окраска водоэмульсионными составами стен | м2 | 23.1
62 | Штукатурка дверных откосов | м2 | 2
63 | Огрунтовка откосов | м2 | 2
64 | Окраска откосов | м2 | 2
Потолок
65 | Заделка швов между плитами цементным раствором | м | 6.5
66 | Огрунтовка потолка за 2 раза | м2 | 6.5
67 | Окраска водоэмульсионными составами потолков | м2 | 6.5
Разное
68 | Окраска металлических поверхностей | м2 | 2.5
69 | Окраска оборудования + контура заземления | м2 | 0.6
7. Кровля
70 | Разборка покрытий кровель из рулонных материалов с примыканиями | м2 | 77
71 | Разборка цементных стяжек | м2 | 77
72 | Устройство выравнивающих стяжек цементно-песчаных толщиной 30 мм | м2 | 77
73 | Огрунтовка цеметно-песчанной стяжки битумной грунтовкой | м2 | 77
74 | Устройство кровли из наплавляемых материалов в 2 слоя | м2 | 77
75 | Смена обделок из листовой стали (поясков, сандриков, отливов, карнизов) шириной до 0,7 м | м | 36
Начальник СРС Артамонов А. А. |  | Аксёнов Ю.А.
Старший мастер 8-го участка Базаров А. В. |  | Райлян Е.Г.
Инженер ПС Балатский С. К. |  | Дружин С.А.