## Ведомость объемов работ 5 граф
УТВЕРЖДАЮ:
Первый заместитель генерального
директора ЗАО "СПГЭС"
________________________ Е.Н. Стрелин
"_____" ________________ 201__ г.
ДЕФЕКТНАЯ ВЕДОМОСТЬ
Комплексный ремонт в ТП-1415
№ пп | Наименование | Ед. изм. | Кол. | Примечание
1 | 2 | 3 | 4 | 5
1. Фасад
1 | Стяжка ТП по периметру | 3 периметра
| уголок 90х90 | м | 16
| круг d=20 | м | 110
| шестигранник 41 | м | 3
2 | Очистка поверхности от штукатурки | м2 | 115.5
3 | Штукатурка фасада цементно-известковым раствором | м2 | 115.5
4 | Декаративная механическая отделка фасада (шагрень) | м2 | 115.5
5 | Огрунтовка фасада | м2 | 115.5
6 | Окраска фасада | м2 | 115.5
Отмостка
7 | Разборка бетонной отмостки | м2 | 30
8 | Устройство бетонной отмостки | м2 | 30
2. Окраска м/к дверей и жалюзийных решеток и стяжки здания ТП
9 | Огрунтовка, окраска:
| Двери РУ-6-10 кВ | м2 | 11
| Двери РУ-0,4 кВ | м2 | 5
| Двери камеры трансформатора | м2 | 21.2
| Жалюзийные решетки | м2 | 8.8
| Стяжка ТП по периметру | м2 | 8.3
3. Помещение РУ-10 кВ
Полы
10 | Разборка бетон. полов без подъёма оборудования | м2 | 12
11 | Устройство бетонных полов толщиной 100 мм | м2 | 12
12 | Огрунтовка бетонных полов | м2 | 12
13 | Окраска бетонных полов за 2 раза | м2 | 12
Приямки
14 | Огрунтовка металл. поверхностей грунтовкой ГФ-021 | м2 | 1
15 | Окраска металл. поверхностей эмалью ПФ-115 за 2 раза | м2 | 1
Стены
16 | Обработка антигрибковым составом | м2 | 6
17 | Заделка трещин в кирпичных стенах цементным раствором | м | 8
18 | Штукатурка цементным раствором стен | м2 | 50
19 | Огрунтовка стен за 2 раза | м2 | 73
20 | Окраска водоэмульсионными составами стен | м2 | 73
21 | Штукатурка дверных откосов | м2 | 2.5
22 | Огрунтовка откосов | м2 | 2.5
23 | Окраска откосов | м2 | 2.5
Потолок
24 | Заделка швов между плитами покрытия цементным раствором | м | 18
25 | Огрунтовка потолка за 2 раза | м2 | 25.8
26 | Окраска водоэмульсионными составами потолков | м2 | 25.8
Разное
27 | Окраска оборудования | м2 | 67
28 | Окраска контура заземления | м2 | 0.34
4. Помещение РУ-0,4 кВ
Полы
29 | Разборка бетон. полов без подъёма оборудования | м2 | 5.3
30 | Устройство бетонных полов толщиной 100 мм | м2 | 5.3
31 | Огрунтовка бетонных полов | м2 | 5.3
32 | Окраска бетонных полов за 2 раза | м2 | 5.3
Приямки
33 | Огрунтовка металл. поверхностей грунтовкой ГФ-021 | м2 | 3.4
34 | Окраска металл. поверхностей эмалью ПФ-115 за 2 раза | м2 | 3.4
Стены
35 | Обработка антигрибковым составом | м2 | 3
36 | Заделка трещин в кирпичных стенах цементным раствором | м | 5
37 | Штукатурка цементным раствором стен | м2 | 50.8
38 | Огрунтовка стен за 2 раза | м2 | 50.8
39 | Окраска водоэмульсионными составами стен | м2 | 50.8
40 | Штукатурка дверных откосов | м2 | 1.7
41 | Огрунтовка откосов | м2 | 1.7
42 | Окраска откосов | м2 | 1.7
Потолок
43 | Заделка швов между плитами покрытия цементным раствором | м | 11.8
44 | Огрунтовка потолка за 2 раза | м2 | 13.6
45 | Окраска водоэмульсионными составами потолков | м2 | 13.6
Разное
46 | Окраска оборудования | м2 | 25
47 | Окраска контура заземления | м2 | 0.16
5. Камера трансформатора № 1
48 | Демонтаж:трансформатора силового | шт. | 1
49 | Монтаж трансформатора силового | шт. | 1
Замена направляющих
50 | Демонтаж направляющих из швеллера № 18 | м | 6.2
51 | Монтаж направляющих из швеллера № 18 | м | 6.2
Полы
52 | Разборка бетонных полов | м2 | 8.7
53 | Устройство бетонных полов толщиной 100 мм с подготовкой + 200 мм | м2 | 8.7
54 | Огрунтовка бетонных полов | м2 | 8.7
55 | Окраска бетонных полов за 2 раза | м2 | 8.7
Приямки
56 | Огрунтовка металл. поверхностей грунтовкой ГФ-021 | м2 | 0.25
57 | Окраска металл. поверхностей эмалью ПФ-115 за 2 раза | м2 | 0.25
Стены
58 | Заделка трещин в кирпичных стенах цементным раствором | м | 6
59 | Штукатурка цементным раствором стен | м2 | 37.3
60 | Огрунтовка стен за 2 раза | м2 | 37.3
61 | Окраска водоэмульсионными составами стен | м2 | 37.3
62 | Штукатурка дверных откосов | м2 | 2
63 | Огрунтовка откосов | м2 | 2
64 | Окраска откосов | м2 | 2
Потолок
65 | Заделка швов между плитами цементным раствором | м | 3
66 | Огрунтовка потолка за 2 раза | м2 | 8.7
67 | Окраска водоэмульсионными составами потолков | м2 | 8.7
Разное
68 | Подрезка дверей на 100 мм | м2 | 0.23 | 2,3х0,1
69 | Окраска плоского шифера диафрагмы | м2 | 4
70 | Окраска металлических поверхностей | м2 | 2
71 | Демонтаж/монтаж контура заземления (замена ст. полосы 25х4 на ст. полосу 50х4) | м | 12
72 | Окраска контура заземления | м2 | 0.48
6. Камера трансформатора № 2
73 | Демонтаж:трансформатора силового | шт. | 1
74 | Монтаж трансформатора силового | шт. | 1
Замена направляющих
75 | Демонтаж направляющих из швеллера № 18 | м | 6.2
76 | Монтаж направляющих из швеллера № 18 | м | 6.2
Полы
77 | Разборка бетонных полов | м2 | 8.7
78 | Устройство бетонных полов толщиной 100 мм с подготовкой + 200 мм | м2 | 8.7
79 | Огрунтовка бетонных полов | м2 | 8.7
80 | Окраска бетонных полов за 2 раза | м2 | 8.7
Приямки
81 | Огрунтовка металл. поверхностей грунтовкой ГФ-021 | м2 | 0.25
82 | Окраска металл. поверхностей эмалью ПФ-115 за 2 раза | м2 | 0.25
Стены
83 | Заделка трещин в кирпичных стенах цементным раствором | м | 6
84 | Штукатурка цементным раствором стен | м2 | 37.3
85 | Огрунтовка стен за 2 раза | м2 | 37.3
86 | Окраска водоэмульсионными составами стен | м2 | 37.3
87 | Штукатурка дверных откосов | м2 | 2
88 | Огрунтовка откосов | м2 | 2
89 | Окраска откосов | м2 | 2
Потолок
90 | Заделка швов между плитами цементным раствором | м | 3
91 | Огрунтовка потолка за 2 раза | м2 | 8.7
92 | Окраска водоэмульсионными составами потолков | м2 | 8.7
Разное
93 | Подрезка дверей на 100 мм | м2 | 0.23 | 2,3х0,1
94 | Окраска плоского шифера диафрагмы | м2 | 4
95 | Окраска металлических поверхностей | м2 | 2
96 | Демонтаж/монтаж контура заземления (замена ст. полосы 25х4 на ст. полосу 50х4) | м | 12
97 | Окраска контура заземления | м2 | 0.48
7. Кровля
98 | Демонтаж деревянной обивки торцов плит | м3 | 0,08
99 | Смена обделок из листовой стали (поясков, сандриков, отливов, карнизов) шириной до 0,9 м | м | 11 | с закрытием торцов плит обделкой с капельником
Начальник СРС Артамонов А. А. |  | Аксёнов Ю.А.
Старший мастер 7-го участка Базаров А. В. |  | Юрьев С.П.
Инженер ПС Балатский С. К. |  | Дружин С.А.