## Ведомость объемов работ 5 граф
УТВЕРЖДАЮ:
Первый заместитель генерального
директора ЗАО "СПГЭС"
________________________ Е.Н. Стрелин
"_____" ________________ 201__ г.
ДЕФЕКТНАЯ ВЕДОМОСТЬ
Комплексный ремонт в ТП-316
№ пп | Наименование | Ед. изм. | Кол. | Примечание
1 | 2 | 3 | 4 | 5
1. Фасад
1 | Заделка трещин в кирпичных стенах цементным раствором | м | 3.5
2 | Штукатурка фасада цементно-известковым раствором | м2 | 80
3 | Декаративная механическая отделка фасада (шагрень) | м2 | 80
4 | Разборка кирпичной кладки стены фасада | м3 | 0.5
5 | Восстановление кирпичной кладки фасада под перекрытия | м3 | 0.5
6 | Огрунтовка фасада | м2 | 80
7 | Окраска фасада | м2 | 80
Отмостка
8 | Разборка бетонной отмостки | м2 | 25.3
9 | Устройство бетонной отмостки | м2 | 25.3
2. Окраска м/к дверей и жалюзийных решеток и стяжки здания ТП
10 | Огрунтовка, окраска:
| Двери РУ-6-10 кВ | м2 | 7
| Двери РУ-0,4 кВ | м2 | 4.6
| Двери камеры трансформатора | м2 | 19.5
| Жалюзийные решетки | м2 | 7
| Стяжка ТП по периметру | м2 | 6.7
3. Помещение РУ-10 кВ
Полы
11 | Разборка бетон. полов без подъёма оборудования | м2 | 6.2
12 | Устройство бетонных полов толщиной 100 мм | м2 | 6.2
13 | Огрунтовка бетонных полов | м2 | 6.2
14 | Окраска бетонных полов за 2 раза | м2 | 6.2
Приямки
15 | Закрытие приямка стальным листом t=4 мм | м2 | 1.5
16 | Огрунтовка металл. поверхностей грунтовкой ГФ-021 | м2 | 1.5
17 | Окраска металл. поверхностей эмалью ПФ-115 за 2 раза | м2 | 1.5
Стены
18 | Обработка антигрибковым составом | м2 | 8
19 | Заделка трещин в кирпичных стенах цементным раствором | м | 8
20 | Штукатурка цементным раствором стен | м2 | 41.5
21 | Огрунтовка стен за 2 раза | м2 | 52
22 | Окраска водоэмульсионными составами стен | м2 | 52
23 | Штукатурка дверных откосов | м2 | 1.8
24 | Огрунтовка откосов | м2 | 1.8
25 | Окраска откосов | м2 | 1.8
Потолок
26 | Заделка швов между плитами покрытия цементным раствором | м | 11.2
27 | Огрунтовка потолка за 2 раза | м2 | 13.4
28 | Окраска водоэмульсионными составами потолков | м2 | 13.4
Разное
29 | Окраска оборудования | м2 | 25
30 | Монтаж контура заземления ст. полосой 50х4 мм(повязка двери) | м | 11
31 | Окраска контура заземления | м2 | 0.55
4. Помещение РУ-0,4 кВ
Полы
32 | Разборка бетон. полов без подъёма оборудования | м2 | 11.8
33 | Устройство бетонных полов толщиной 100 мм | м2 | 11.8
34 | Огрунтовка бетонных полов | м2 | 11.8
35 | Окраска бетонных полов за 2 раза | м2 | 11.8
Стены
36 | Заделка трещин в кирпичных стенах цементным раствором | м | 6
37 | Кирпичная кладка (заделка жалюзийного проема в перегородке) | м3 | 0.25
38 | Штукатурка цементным раствором стен | м2 | 38.5
39 | Огрунтовка стен за 2 раза | м2 | 38.5
40 | Окраска водоэмульсионными составами стен | м2 | 38.5
41 | Штукатурка дверных откосов | м2 | 2
42 | Огрунтовка откосов | м2 | 2
43 | Окраска откосов | м2 | 2
Потолок
44 | Заделка швов между плитами покрытия цементным раствором | м | 11.2
45 | Огрунтовка потолка за 2 раза | м2 | 15.1
46 | Окраска водоэмульсионными составами потолков | м2 | 15.1
Разное
47 | Окраска оборудования | м2 | 25
48 | Демонтаж контура заземления ст. полоса 25х4/ монтаж контура заземления полосой 50х4 | м | 9
49 | Окраска контура заземления | м2 | 0.45
5. Камера трансформатора № 1
50 | Демонтаж:трансформатора силового | шт. | 1
51 | Монтаж трансформатора силового | шт. | 1
Замена направляющих
52 | Демонтаж направляющих из швеллера № 18 | м | 5.2
53 | Монтаж направляющих из швеллера № 18 | м | 5.2
Полы
54 | Разборка бетонных полов | м2 | 6.5
55 | Устройство бетонных полов толщиной 100 мм с бетонной подготовкой +300 мм | м2 | 6.5
56 | Огрунтовка бетонных полов | м2 | 6.5
57 | Окраска бетонных полов за 2 раза | м2 | 6.5
Стены
58 | Обработка антигрибковым составом | м2 | 10
59 | Заделка трещин в кирпичных стенах цементным раствором | м | 10
60 | Штукатурка цементным раствором стен | м2 | 26.1
61 | Огрунтовка стен за 2 раза | м2 | 26.1
62 | Окраска водоэмульсионными составами стен | м2 | 26.1
63 | Штукатурка дверных откосов | м2 | 2.3
64 | Огрунтовка откосов | м2 | 2.3
65 | Окраска откосов | м2 | 2.3
Потолок
66 | Заделка швов между плитами цементным раствором | м | 5.2
67 | Огрунтовка потолка за 2 раза | м2 | 6.5
68 | Окраска водоэмульсионными составами потолков | м2 | 6.5
Разное
69 | Окраска металлических поверхностей | м2 | 2.5
70 | Окраска контура заземления | м2 | 0.4
6. Камера трансформатора № 2
71 | Демонтаж:трансформатора силового | шт. | 1
72 | Монтаж трансформатора силового | шт. | 1
Замена направляющих
73 | Демонтаж направляющих из швеллера № 18 | м | 5.2
74 | Монтаж направляющих из швеллера № 18 | м | 5.2
Полы
75 | Разборка бетонных полов | м2 | 6.5
76 | Устройство бетонных полов толщиной 100 мм с бетонной подготовкой +300 мм | м2 | 6.5
77 | Огрунтовка бетонных полов | м2 | 6.5
78 | Окраска бетонных полов за 2 раза | м2 | 6.5
Стены
79 | Обработка антигрибковым составом | м2 | 10
80 | Заделка трещин в кирпичных стенах цементным раствором | м | 10
81 | Штукатурка цементным раствором стен | м2 | 26.1
82 | Огрунтовка стен за 2 раза | м2 | 26.1
83 | Окраска водоэмульсионными составами стен | м2 | 26.1
84 | Штукатурка дверных откосов | м2 | 2.3
85 | Огрунтовка откосов | м2 | 2.3
86 | Окраска откосов | м2 | 2.3
Потолок
87 | Заделка швов между плитами цементным раствором | м | 5.2
88 | Огрунтовка потолка за 2 раза | м2 | 6.5
89 | Окраска водоэмульсионными составами потолков | м2 | 6.5
Разное
90 | Окраска металлических поверхностей | м2 | 2.5
91 | Окраска контура заземления | м2 | 0.4
Начальник СРС Артамонов А. А. |  | Аксёнов Ю.А.
Старший мастер 8-го участка Базаров А. В. |  | Райлян Е.Г.
Инженер ПС Балатский С. К. |  | Дружин С.А.