## Ведомость объемов работ 5 граф
УТВЕРЖДАЮ:
Первый заместитель генерального
директора ЗАО "СПГЭС"
________________________ Е.Н. Стрелин
"_____" ________________ 201__ г.
ДЕФЕКТНАЯ ВЕДОМОСТЬ
Комплексный ремонт в ТП-320
№ пп | Наименование | Ед. изм. | Кол. | Примечание
1 | 2 | 3 | 4 | 5
1. Фасад
1 | Штукатурка фасада цементно-известковым раствором | м2 | 98
2 | Декаративная механическая отделка фасада (шагрень) | м2 | 98
3 | Огрунтовка фасада | м2 | 98
4 | Окраска фасада | м2 | 98
Отмостка
5 | Разборка бетонной отмостки | м2 | 26.2
6 | Устройство бетонной отмостки | м2 | 26.2
2. Окраска м/к дверей и жалюзийных решеток и стяжки здания ТП
7 | Огрунтовка, окраска:
| Двери РУ-6-10 кВ | м2 | 8.6
| Двери РУ-0,4 кВ | м2 | 5.5
| Двери камеры трансформатора | м2 | 21.2
| Жалюзийные решетки | м2 | 12.4
| Стяжка ТП по периметру | м2 | 7.3
8 | Замена дверей: металл на металл
| РУ-6-10 кВ | шт. | 1 | 1,7х2,5=4,3
| РУ-0,4 кВ | шт. | 1 | 1,1х2,5=2,7
| Камера трансформатора | шт. | 2 | 2,3х2,3=5,3
| Жалюзийные решетки | шт. | 2 | 1,9х1,1=2,1
3. Помещение РУ-10 кВ
Полы
9 | Разборка бетон. полов с подъёмом оборудования для ремонта приямков | м2 | 12.2 | 4 камеры
10 | Устройство бетонных полов толщиной 100 мм с бетонной подготовкой + 300 мм | м2 | 12.2
11 | Огрунтовка бетонных полов | м2 | 12.2
12 | Окраска бетонных полов за 2 раза | м2 | 12.2
Приямки
13 | Ремонт кирпичной кладки приямка - демонтаж/монтаж (кладку выровнять, камеры выставить ровно) | м3 | 0.7
14 | Очистка приямков от строительного мусора | м3 | 0.7
15 | Обрамление приямка стальным уголком 50х50 мм | м | 19
16 | Закрытие приямка стальным листом t=4 мм | м2 | 0.4
17 | Огрунтовка металл. поверхностей грунтовкой ГФ-021 | м2 | 1.4
18 | Окраска металл. поверхностей эмалью ПФ-115 за 2 раза | м2 | 1.4
Стены
19 | Обработка антигрибковым составом | м2 | 3
20 | Заделка трещин в кирпичных стенах цементным раствором | м | 3
21 | Штукатурка цементным раствором стен | м2 | 55.7
22 | Огрунтовка стен за 2 раза | м2 | 58.7
23 | Окраска водоэмульсионными составами стен | м2 | 58.7
24 | Штукатурка дверных откосов | м2 | 2
25 | Огрунтовка откосов | м2 | 2
26 | Окраска откосов | м2 | 2
Потолок
27 | Заделка швов между плитами покрытия цементным раствором | м | 11
28 | Огрунтовка потолка за 2 раза | м2 | 16.5
29 | Окраска водоэмульсионными составами потолков | м2 | 16.5
Разное
30 | Окраска оборудования | м2 | 35
31 | Демонтаж ст. полосы 25х4, монтаж ст. полосы 50х4 - контура заземления | м | 13
32 | Окраска контура заземления | м | 0.7
4. Помещение РУ-0,4 кВ
Полы
33 | Разборка бетон. полов без подъёма оборудования | м2 | 8.1
34 | Устройство бетонных полов толщиной 100 мм | м2 | 8.1
35 | Огрунтовка бетонных полов | м2 | 8.1
36 | Окраска бетонных полов за 2 раза | м2 | 8.1
Приямки
37 | Огрунтовка металл. поверхностей грунтовкой ГФ-021 | м2 | 1.1
38 | Окраска металл. поверхностей эмалью ПФ-115 за 2 раза | м2 | 1.1
Стены
39 | Обработка антигрибковым составом | м2 | 8
40 | Огрунтовка стен за 2 раза | м2 | 48.2
41 | Окраска водоэмульсионными составами стен | м2 | 48.2
42 | Штукатурка дверных откосов | м2 | 1.5
43 | Огрунтовка откосов | м2 | 1.5
44 | Окраска откосов | м2 | 1.5
Потолок
45 | Заделка швов между плитами покрытия цементным раствором | м | 11.6
46 | Огрунтовка потолка за 2 раза | м2 | 12.2
47 | Окраска водоэмульсионными составами потолков | м2 | 12.2
Разное
48 | Окраска оборудования | м2 | 25
49 | Монтаж контура заземления ст. полосой 50х4 | м | 6
50 | Окраска контура заземления | м2 | 0.3
5. Камера трансформатора № 1
Полы
51 | Огрунтовка бетонных полов | м2 | 5.7
52 | Окраска бетонных полов за 2 раза | м2 | 5.7
Приямки
53 | Закрытие приямка стальным листом t=4 мм | м2 | 0.65
54 | Огрунтовка металл. поверхностей грунтовкой ГФ-021 | м2 | 0.65
55 | Окраска металл. поверхностей эмалью ПФ-115 за 2 раза | м2 | 0.65
Стены
56 | Штукатурка цементным раствором стен | м2 | 30
57 | Огрунтовка стен за 2 раза | м2 | 30
58 | Окраска водоэмульсионными составами стен | м2 | 30
59 | Штукатурка дверных откосов | м2 | 2
60 | Огрунтовка откосов | м2 | 2
61 | Окраска откосов | м2 | 2
Потолок
62 | Огрунтовка потолка за 2 раза | м2 | 5.7
63 | Окраска водоэмульсионными составами потолков | м2 | 5.7
Разное
64 | Окраска металлических поверхностей | м2 | 2.5
65 | Окраска контура заземления | м2 | 0.6
6. Камера трансформатора № 2
Полы
66 | Огрунтовка бетонных полов | м2 | 5.7
67 | Окраска бетонных полов за 2 раза | м2 | 5.7
Приямки
68 | Закрытие приямка стальным листом t=4 мм | м2 | 0.65
69 | Огрунтовка металл. поверхностей грунтовкой ГФ-021 | м2 | 0.65
70 | Окраска металл. поверхностей эмалью ПФ-115 за 2 раза | м2 | 0.65
Стены
71 | Штукатурка цементным раствором стен | м2 | 30
72 | Огрунтовка стен за 2 раза | м2 | 30
73 | Окраска водоэмульсионными составами стен | м2 | 30
74 | Штукатурка дверных откосов | м2 | 2
75 | Огрунтовка откосов | м2 | 2
76 | Окраска откосов | м2 | 2
Потолок
77 | Огрунтовка потолка за 2 раза | м2 | 5.7
78 | Окраска водоэмульсионными составами потолков | м2 | 5.7
Разное
79 | Окраска металлических поверхностей | м2 | 2.5
80 | Окраска контура заземления | м2 | 0.6
7. Кровля
81 | Разборка покрытий кровель из рулонных материалов с примыканиями | м2 | 58
82 | Разборка цементных стяжек | м2 | 58
83 | Устройство выравнивающих стяжек цементно-песчаных толщиной 30 мм | м2 | 58
84 | Огрунтовка цеметно-песчанной стяжки битумной грунтовкой | м2 | 58
85 | Устройство кровли из наплавляемых материалов в 2 слоя | м2 | 58
86 | Смена обделок из листовой стали (поясков, сандриков, отливов, карнизов) шириной до 0,7 м | м | 32
Начальник СРС Артамонов А. А. |  | Аксёнов Ю.А.
Старший мастер 8-го участка Базаров А. В. |  | Райлян Е.Г.
Инженер ПС Балатский С. К. |  | Дружин С.А.