## Ведомость объемов работ 5 граф
УТВЕРЖДАЮ:
Первый заместитель генерального
директора ЗАО "СПГЭС"
________________________ Е.Н. Стрелин
"_____" ________________ 201__ г.
ДЕФЕКТНАЯ ВЕДОМОСТЬ
Комплексный ремонт в ТП-1212
№ пп | Наименование | Ед. изм. | Кол. | Примечание
1 | 2 | 3 | 4 | 5
1. Фасад
1 | Стяжка ТП по периметру | 3 периметра
| уголок 90х90 | м | 16
| круг d=20 | м | 100
| шестигранник 41 | м | 3
2 | Заделка трещин в кирпичных стенах цементным раствором | м | 40
3 | Огрунтовка фасада | м2 | 96.5
4 | Окраска фасада | м2 | 96.5
Отмостка
5 | Разборка асфальтной отмостки | м2 | 26
6 | Устройство асфальтной отмостки | м2 | 26
2. Окраска м/к дверей и жалюзийных решеток и стяжки здания ТП
7 | Огрунтовка, окраска:
| Двери РУ-6-10 кВ | м2 | 10
| Двери РУ-0,4 кВ | м2 | 5
| Двери камеры трансформатора | м2 | 26
| Жалюзийные решетки | м2 | 14
| Стяжка ТП по периметру | м2 | 7.3
3. Помещение РУ-10 кВ
Полы
8 | Разборка бетон. полов без подъёма оборудования | м2 | 10
9 | Устройство бетонных полов толщиной 100 мм | м2 | 10
10 | Огрунтовка бетонных полов | м2 | 10
11 | Окраска бетонных полов за 2 раза | м2 | 10
Стены
12 | Огрунтовка стен за 2 раза | м2 | 65.8
13 | Окраска водоэмульсионными составами стен | м2 | 65.8
14 | Огрунтовка откосов | м2 | 0.5
15 | Окраска откосов | м2 | 0.5
Потолок
16 | Заделка швов между плитами покрытия цементным раствором | м | 15
17 | Огрунтовка потолка за 2 раза | м2 | 21
18 | Окраска водоэмульсионными составами потолков | м2 | 21
Разное
19 | Окраска оборудования | м2 | 43
20 | Демонтаж контура заземления ст.полоса 25х4/ монтаж контура заземления ст.полосой 50х4 | м | 11
21 | Окраска контура заземления | м2 | 0.55
4. Помещение РУ-0,4 кВ
Полы
22 | Разборка бетон. полов без подъёма оборудования | м2 | 4
23 | Устройство бетонных полов толщиной 100 мм | м2 | 4
24 | Огрунтовка бетонных полов | м2 | 4
25 | Окраска бетонных полов за 2 раза | м2 | 4
Приямки
26 | Закрытие приямка стальным листом t=4 мм | м2 | 2.2
27 | Огрунтовка металл. поверхностей грунтовкой ГФ-021 | м2 | 2.2
28 | Окраска металл. поверхностей эмалью ПФ-115 за 2 раза | м2 | 2.2
Стены
29 | Штукатурка цементным раствором стен | м2 | 41
30 | Огрунтовка стен за 2 раза | м2 | 41
31 | Окраска водоэмульсионными составами стен | м2 | 41
32 | Огрунтовка откосов | м2 | 0.5
33 | Окраска откосов | м2 | 0.5
Потолок
33 | Заделка швов между плитами покрытия цементным раствором | м | 10
34 | Огрунтовка потолка за 2 раза | м2 | 11.5
35 | Окраска водоэмульсионными составами потолков | м2 | 11.5
Разное
36 | Окраска оборудования | м2 | 33
37 | Монтаж контура заземления ст. полосой 50х4 мм | м | 14
38 | Окраска контура заземления | м2 | 0.7
39 | Ремонт торцевой панели-сварка-стальной лист 0,6х0,2=0,12м2 | шт. | 1
5. Камера трансформатора № 1
40 | Демонтаж:трансформатора силового | шт. | 1
41 | Монтаж трансформатора силового | шт. | 1
Замена направляющих
42 | Демонтаж направляющих из швеллера № 18 | м | 5.5
43 | Монтаж направляющих из швеллера № 18 | м | 5.5
Полы
44 | Разборка бетонных полов | м2 | 6.7
45 | Устройство бетонных полов толщиной 100 мм с бетонной подготовкой + 150 мм | м2 | 6.7
46 | Огрунтовка бетонных полов | м2 | 6.7
47 | Окраска бетонных полов за 2 раза | м2 | 6.7
Стены
48 | Огрунтовка стен за 2 раза | м2 | 31.6
49 | Окраска водоэмульсионными составами стен | м2 | 31.6
Потолок
50 | Огрунтовка потолка за 2 раза | м2 | 6.7
51 | Окраска водоэмульсионными составами потолков | м2 | 6.7
Разное
52 | Окраска плоского шифера диафрагмы | м2 | 4
53 | Окраска металлических поверхностей | м2 | 2.5
54 | Монтаж контура заземления ст. полосой 50х4 мм | м | 10
55 | Окраска контура заземления | м2 | 0.5
6. Камера трансформатора № 2
56 | Демонтаж:трансформатора силового | шт. | 1
57 | Монтаж трансформатора силового | шт. | 1
Замена направляющих
58 | Демонтаж направляющих из швеллера № 18 | м | 5.5
59 | Монтаж направляющих из швеллера № 18 | м | 5.5
Полы
60 | Разборка бетонных полов | м2 | 6.7
61 | Устройство бетонных полов толщиной 100 мм с бетонной подготовкой + 300 мм | м2 | 6.7
62 | Огрунтовка бетонных полов | м2 | 6.7
63 | Окраска бетонных полов за 2 раза | м2 | 6.7
Стены
64 | Огрунтовка стен за 2 раза | м2 | 31.6
65 | Окраска водоэмульсионными составами стен | м2 | 31.6
Потолок
66 | Огрунтовка потолка за 2 раза | м2 | 6.7
67 | Окраска водоэмульсионными составами потолков | м2 | 6.7
Разное
68 | Окраска плоского шифера диафрагмы | м2 | 4
69 | Окраска металлических поверхностей | м2 | 2.5
70 | Монтаж контура заземления ст. полосой 50х4 мм | м | 10
71 | Окраска контура заземления | м2 | 0.5
Начальник СРС Артамонов А. А. |  | Аксёнов Ю.А.
Старший мастер 8-го участка Базаров А. В. |  | Райлян Е.Г.
Инженер ПС Балатский С. К. |  | Дружин С.А.