## Ведомость объемов работ 5 граф
УТВЕРЖДАЮ:
Первый заместитель генерального
директора ЗАО "СПГЭС"
________________________ Е.Н. Стрелин
"_____" ________________ 201__ г.
ДЕФЕКТНАЯ ВЕДОМОСТЬ
Комплексный ремонт в ТП-730
№ пп | Наименование | Ед. изм. | Кол. | Примечание
1 | 2 | 3 | 4 | 5
1. Фасад
1 | Штукатурка фасада цементно-известковым раствором | м2 | 96.5
2 | Декаративная механическая отделка фасада (шагрень) | м2 | 96.5
3 | Восстановление кирпичной кладки фасада под перекрытия | м3 | 0.06
4 | Огрунтовка фасада | м2 | 96.5
5 | Окраска фасада | м2 | 96.5
Отмостка
6 | Разборка асфальтной отмостки | м2 | 37.8 | ширина=1,1м
7 | Устройство асфальтной отмостки | м2 | 37.8 | ширина=1,1м
2. Окраска м/к дверей и жалюзийных решеток и стяжки здания ТП
8 | Огрунтовка, окраска:
| Двери РУ-6-10 кВ | м2 | 5.2
| Двери РУ-0,4 кВ | м2 | 4.6
| Двери камеры трансформатора | м2 | 22
| Жалюзийные решетки | м2 | 13.7
| Стяжка ТП по периметру | м2 | 7.3
9 | Замена дверей: металл на металл
| РУ-0,4 кВ 1х2,3=2,3 на такую же | м2
3. Помещение РУ-10 кВ
Полы
10 | Разборка бетон. полов без подъема оборудования. | м2 | 8.3
11 | Устройство бетонных полов толщиной 100 мм | м2 | 8.3
12 | Огрунтовка бетонных полов | м2 | 8.3
13 | Окраска бетонных полов за 2 раза | м2 | 8.3
Стены
14 | Демонтаж металлической двустворчатой двери | шт. | 1 | 2,5х1,5=3,75
15 | Закладка кирпичем дверного проема | м3 | 1.43 | 2,5х1,5х0,38
16 | Демонтаж жалюзийной решетки снизу РУ-10 кВ | шт. | 1 | 1х0,7
17 | Закладка кирпичем жалюзийного проема | м3 | 0.27 | 1х0,7х0,38
18 | Устройство жалюзийных проемов (0,4х0,3 м - 2 шт.- над дверями и напротив) - разборка кирпичной кладки | м3 | 0.24 | 0,4х0,3
| Монтаж жалюзийной решетки 0,4х0,3 м | шт. | 2
19 | Разширение дверного проема (существующий-0,8х1,9х0,4; вновьустроенный-1,2х2,5): демонтаж кирпичной кладки | м3 | 0.5
20 | Демонтаж/монтаж существующих дверных перемычек | шт. | 3 | 1550х120х190
21 | Обрамление дверного проема с внутренней и наружней сторон ст. уголком 50х50 | м | 12
22 | Установка новой металл. двери | шт. | 1 | 1,1х2,4=2,6
23 | Огрунтовка металл. поверхностей грунтовкой ГФ-021 | м2 | 2.5
24 | Окраска металл. поверхностей эмалью ПФ-115 за 2 раза | м2 | 2.5
25 | Заделка трещин в кирпичных стенах цементным раствором | м | 6
26 | Штукатурка цементным раствором стен | м2 | 57.6
27 | Огрунтовка стен за 2 раза | м2 | 57.6
28 | Окраска водоэмульсионными составами стен | м2 | 57.6
29 | Штукатурка дверных откосов | м2 | 2.4
30 | Огрунтовка откосов | м2 | 2.4
31 | Окраска откосов | м2 | 2.4
Потолок
32 | Заделка швов между плитами покрытия цементным раствором | м | 11
33 | Огрунтовка потолка за 2 раза | м2 | 14.3
34 | Окраска водоэмульсионными составами потолков | м2 | 14.3
Разное
35 | Демонтаж металлической перегородки | м2 | 2.7
36 | Демонтаж контура заземления- полоса 25х4 мм/монтаж контура заземления полосой 50х4 мм | м | 12
37 | Окраска контура заземления | м2 | 0.6
4. Помещение РУ-0,4 кВ
Полы
38 | Разборка бетон. полов без подъёма оборудования | м2 | 9
39 | Устройство бетонных полов толщиной 100 мм | м2 | 9
40 | Огрунтовка бетонных полов | м2 | 9
41 | Окраска бетонных полов за 2 раза | м2 | 9
Приямки
42 | Огрунтовка металл. поверхностей грунтовкой ГФ-021 | м2 | 1.5
43 | Окраска металл. поверхностей эмалью ПФ-115 за 2 раза | м2 | 1.5
Стены
44 | Заделка трещин в кирпичных стенах цементным раствором | м | 5
45 | Штукатурка цементным раствором стен | м2 | 46
46 | Огрунтовка стен за 2 раза | м2 | 46
47 | Окраска водоэмульсионными составами стен | м2 | 46
48 | Штукатурка дверных откосов | м2 | 2.2
49 | Огрунтовка откосов | м2 | 2.2
50 | Окраска откосов | м2 | 2.2
Потолок
51 | Заделка швов между плитами покрытия цементным раствором | м | 11.2
52 | Огрунтовка потолка за 2 раза | м2 | 13.4
53 | Окраска водоэмульсионными составами потолков | м2 | 13.4
Разное
54 | Окраска оборудования | м2 | 22
55 | Демонтаж контура заземления- полоса 25х4 мм/монтаж контура заземления полосой 50х4 мм | м | 7
56 | Окраска контура заземления | м2 | 0.4
5. Камера трансформатора № 1
Полы
57 | Огрунтовка бетонных полов | м2 | 6.2
58 | Окраска бетонных полов за 2 раза | м2 | 6.2
Стены
59 | Заделка трещин в кирпичных стенах цементным раствором | м | 3
60 | Штукатурка цементным раствором стен | м2 | 28.5
61 | Огрунтовка стен за 2 раза | м2 | 28.5
62 | Окраска водоэмульсионными составами стен | м2 | 28.5
63 | Штукатурка дверных откосов | м2 | 2.1
64 | Огрунтовка откосов | м2 | 2.1
65 | Окраска откосов | м2 | 2.1
Потолок
66 | Заделка швов между плитами цементным раствором | м | 2.6
67 | Огрунтовка потолка за 2 раза | м2 | 6.2
68 | Окраска водоэмульсионными составами потолков | м2 | 6.2
Разное
69 | Окраска плоского шифера диафрагмы | м2 | 4.2
70 | Окраска металлических поверхностей | м2 | 2.5
71 | Окраска оборудования + контура заземления | м2 | 0.5
6. Камера трансформатора № 2
72 | Огрунтовка бетонных полов | м2 | 6.2
73 | Окраска бетонных полов за 2 раза | м2 | 6.2
Стены
74 | Заделка трещин в кирпичных стенах цементным раствором | м | 3
75 | Штукатурка цементным раствором стен | м2 | 28.5
76 | Огрунтовка стен за 2 раза | м2 | 28.5
77 | Окраска водоэмульсионными составами стен | м2 | 28.5
78 | Штукатурка дверных откосов | м2 | 2.1
79 | Огрунтовка откосов | м2 | 2.1
80 | Окраска откосов | м2 | 2.1
Потолок
81 | Заделка швов между плитами цементным раствором | м | 2.6
82 | Огрунтовка потолка за 2 раза | м2 | 6.2
83 | Окраска водоэмульсионными составами потолков | м2 | 6.2
Разное
84 | Окраска плоского шифера диафрагмы | м2 | 4.2
85 | Окраска металлических поверхностей | м2 | 2.5
86 | Окраска оборудования + контура заземления | м2 | 0.5
7. Кровля
87 | Разборка покрытий кровель из рулонных материалов с примыканиями | м2 | 65
88 | Разборка цементных стяжек | м2 | 54.5
89 | Устройство выравнивающих стяжек цементно-песчаных толщиной 30 мм | м2 | 54.5
90 | Огрунтовка цеметно-песчанной стяжки битумной грунтовкой | м2 | 65
91 | Устройство кровли из наплавляемых материалов в 2 слоя | м2 | 54.5
92 | Устройство примыканий кровель из наплавляемых материалов к стенам и парапетам | м | 21.3
93 | Смена обделок из листовой стали (поясков, сандриков, отливов, карнизов) шириной до 0,7 м | м | 32
Начальник СРС Артамонов А. А. |  | Аксёнов Ю.А.
Старший мастер 8-го участка Базаров А. В. |  | Райлян Е.Г.
Инженер ПС Балатский С. К. |  | Дружин С.А.