## Ведомость объемов работ 5 граф
УТВЕРЖДАЮ:
Первый заместитель генерального
директора ЗАО "СПГЭС"
________________________ Е.Н. Стрелин
"_____" ________________ 201__ г.
ДЕФЕКТНАЯ ВЕДОМОСТЬ
Комплексный ремонт в ТП-1247
№ пп | Наименование | Ед. изм. | Кол. | Примечание
1 | 2 | 3 | 4 | 5
1. Фасад
1 | Очистка поверхности от штукатурки | м2 | 114.5
2 | Заделка трещин в кирпичных стенах цементным раствором | м | 46
3 | Штукатурка фасада цементно-известковым раствором | м2 | 114.5
4 | Декаративная механическая отделка фасада (шагрень) | м2 | 114.5
5 | Огрунтовка фасада | м2 | 114.5
6 | Окраска фасада | м2 | 114.5
Отмостка
7 | Разборка асфальтной отмостки | м2 | 21.2
8 | Устройство асфальтной отмостки | м2 | 21.2
2. Окраска м/к дверей и жалюзийных решеток и стяжки здания ТП
9 | Огрунтовка, окраска:
| Двери РУ-6-10 кВ | м2 | 7
| Двери РУ-0,4 кВ | м2 | 5.8
| Двери камеры трансформатора | м2 | 16
| Жалюзийные решетки | м2 | 5.4
10 | Замена дверей: металл на металл
| РУ-6-10 кВ | шт. | 1 | 1,5х2,3=3,5
| РУ-0,4 кВ | шт. | 1 | 1,2х2,4=2,9
3. Помещение РУ-10 кВ
Полы
11 | Разборка бетон. полов без подъёма оборудования | м2 | 12
12 | Устройство бетонных полов толщиной 100 мм | м2 | 12
13 | Огрунтовка бетонных полов | м2 | 12
14 | Окраска бетонных полов за 2 раза | м2 | 12
Приямки
15 | Огрунтовка металл. поверхностей грунтовкой ГФ-021 | м2 | 3.1
16 | Окраска металл. поверхностей эмалью ПФ-115 за 2 раза | м2 | 3.1
Стены
17 | Огрунтовка стен за 2 раза | м2 | 83.7
18 | Окраска водоэмульсионными составами стен | м2 | 83.7
19 | Штукатурка дверных откосов | м2 | 2
20 | Огрунтовка откосов | м2 | 2
21 | Окраска откосов | м2 | 2
Потолок
22 | Огрунтовка потолка за 2 раза | м2 | 25.8
23 | Окраска водоэмульсионными составами потолков | м2 | 25.8
Разное
24 | Окраска контура заземления | м2 | 0.6
4. Помещение РУ-0,4 кВ
Полы
25 | Разборка бетон. полов без подъёма оборудования | м2 | 18
26 | Устройство бетонных полов толщиной 100 мм | м2 | 18
27 | Огрунтовка бетонных полов | м2 | 18
28 | Окраска бетонных полов за 2 раза | м2 | 18
Приямки
29 | Огрунтовка металл. поверхностей грунтовкой ГФ-021 | м2 | 3
30 | Окраска металл. поверхностей эмалью ПФ-115 за 2 раза | м2 | 3
Стены
31 | Заделка трещин в кирпичных стенах цементным раствором | м | 32
32 | Огрунтовка стен за 2 раза | м2 | 77
33 | Окраска водоэмульсионными составами стен | м2 | 77
34 | Штукатурка дверных откосов | м2 | 1.5
35 | Огрунтовка откосов | м2 | 1.5
36 | Окраска откосов | м2 | 1.5
Потолок
37 | Огрунтовка потолка за 2 раза | м2 | 25.5
38 | Окраска водоэмульсионными составами потолков | м2 | 25.5
Разное
39 | Окраска оборудования | м2 | 25
40 | Окраска контура заземления | м2 | 0.5
5. Камера трансформатора № 1
41 | Демонтаж:трансформатора силового | шт. | 1
42 | Монтаж трансформатора силового | шт. | 1
Замена направляющих
43 | Демонтаж направляющих из швеллера № 18 | м | 7
44 | Монтаж направляющих из швеллера № 18 | м | 7
Полы
45 | Разборка бетонных полов | м2 | 8.2
46 | Устройство бетонных полов толщиной 100 мм | м2 | 8.2
47 | Огрунтовка бетонных полов | м2 | 8.2
48 | Окраска бетонных полов за 2 раза | м2 | 8.2
Приямки
49 | Закрытие приямка стальным листом t=4 мм | м2 | 0.3
50 | Огрунтовка металл. поверхностей грунтовкой ГФ-021 | м2 | 0.3
51 | Окраска металл. поверхностей эмалью ПФ-115 за 2 раза | м2 | 0.3
Стены
52 | Заделка трещин в кирпичных стенах цементным раствором | м | 6
53 | Огрунтовка стен за 2 раза | м2 | 46.7
54 | Окраска водоэмульсионными составами стен | м2 | 46.7
55 | Огрунтовка откосов | м2 | 4
56 | Окраска откосов | м2 | 4
Потолок
57 | Огрунтовка потолка за 2 раза | м2 | 8.2
58 | Окраска водоэмульсионными составами потолков | м2 | 8.2
Разное
59 | Окраска плоского шифера диафрагмы | м2 | 4.3
60 | Окраска металлических поверхностей | м2 | 2.5
61 | Окраска контура заземления | м2 | 0.5
6. Камера трансформатора № 2
62 | Демонтаж:трансформатора силового | шт. | 1
63 | Монтаж трансформатора силового | шт. | 1
Замена направляющих
64 | Демонтаж направляющих из швеллера № 18 | м | 7
65 | Монтаж направляющих из швеллера № 18 | м | 7
Полы
66 | Разборка бетонных полов | м2 | 8.2
67 | Устройство бетонных полов толщиной 100 мм | м2 | 8.2
68 | Огрунтовка бетонных полов | м2 | 8.2
69 | Окраска бетонных полов за 2 раза | м2 | 8.2
Приямки
70 | Закрытие приямка стальным листом t=4 мм | м2 | 0.3
71 | Огрунтовка металл. поверхностей грунтовкой ГФ-021 | м2 | 0.3
72 | Окраска металл. поверхностей эмалью ПФ-115 за 2 раза | м2 | 0.3
Стены
73 | Заделка трещин в кирпичных стенах цементным раствором | м | 6
74 | Огрунтовка стен за 2 раза | м2 | 46.7
75 | Окраска водоэмульсионными составами стен | м2 | 46.7
76 | Огрунтовка откосов | м2 | 4
77 | Окраска откосов | м2 | 4
Потолок
78 | Огрунтовка потолка за 2 раза | м2 | 8.2
79 | Окраска водоэмульсионными составами потолков | м2 | 8.2
Разное
80 | Окраска плоского шифера диафрагмы | м2 | 4.3
81 | Окраска металлических поверхностей | м2 | 2.5
82 | Окраска контура заземления | м2 | 0.5
7. Кровля
83 | Окраска обделок из листовой стали (отлива) шириной до 0,7 м | м2 | 4.8
Начальник СРС Артамонов А. А. |  | Аксёнов Ю.А.
Старший мастер 8-го участка Базаров А. В. |  | Райлян Е.Г.
Инженер ПС Балатский С. К. |  | Дружин С.А.