## Ведомость объемов работ 5 граф
УТВЕРЖДАЮ:
Первый заместитель генерального
директора ЗАО "СПГЭС"
________________________ Е.Н. Стрелин
"_____" ________________ 201__ г.
ДЕФЕКТНАЯ ВЕДОМОСТЬ
Комплексный ремонт в ТП-1456
№ пп | Наименование | Ед. изм. | Кол. | Примечание
1 | 2 | 3 | 4 | 5
1. Фасад
Гидроизоляция фундамента, стен ТП
1 | Разработка грунта: подготовка траншеи вдоль стены ТП со стороны проезжей части - 9,5 м + за углы по 1 м. Ширина всей траншеи 1 м. Глубина- 2 м. (11,5х1х2) | м3 | 23
2 | Битумная огрунтовка фундамента, стен, устройство гидроизоляции из наплавляемых материалов (биполь- от уровня земли вниз по стене - 2 м.) | м2 | 23 | 115х2,0
3 | Обратная засыпка грунтом | м3 | 23
4 | Штукатурка фасада цементно-известковым раствором | м2 | 99
5 | Декаративная механическая отделка фасада (шагрень) | м2 | 99
6 | Огрунтовка фасада | м2 | 99
7 | Окраска фасада | м2 | 99
Отмостка
8 | Разборка бетонной отмостки | м2 | 28
9 | Планировка грунта на стороне входа в РУ-10 кВ | м2 | 30 | 6х5
10 | Устройство бетонной отмостки | м2 | 28
2. Окраска м/к дверей и жалюзийных решеток и стяжки здания ТП
11 | Огрунтовка, окраска:
| Двери РУ-6-10 кВ | м2 | 6.6
| Двери РУ-0,4 кВ | м2 | 4.4
| Двери камеры трансформатора | м2 | 20
| Жалюзийные решетки | м2 | 12.8
3. Помещение РУ-10 кВ
Полы
12 | Огрунтовка бетонных полов | м2 | 9
13 | Окраска бетонных полов за 2 раза | м2 | 9
Приямки
14 | Огрунтовка металл. поверхностей грунтовкой ГФ-021 | м2 | 1.1
15 | Окраска металл. поверхностей эмалью ПФ-115 за 2 раза | м2 | 1.1
Стены
Подъём дверного проёма на 200мм, в РУ-10 кВ
16 | Демонтаж двери | м2 | 3.3 | 1,5х2,2
17 | Разборка кирпичной стены над дверью (на h= 0,4м) | м3 | 0.35 | 2200х0,4х0,4
18 | Демонтаж дверной перемычки 9ПБ22-3п | шт. | 3 | 2200х120х190
19 | Монтаж существующей дверной перемычки 9ПБ16-3п-1 | шт | 3 | 2200х120х190
20 | Восстановление кирпичной кладки под перемычкой | м3 | 0.064 | 0,4х0,4х0,4
21 | Обрамление дверной коробки стальным уголком 50х50 с внешней и внутренней сторон | шт. | 1 | (1,5х2,2)
22 | Монтаж новой двери | шт. | 1 | (1,5х2,2)
23 | Штукатурка цементным раствором стен | м2 | 63.1
24 | Огрунтовка стен за 2 раза | м2 | 63.1
25 | Окраска водоэмульсионными составами стен | м2 | 63.1
26 | Штукатурка дверных откосов | м2 | 2
27 | Огрунтовка откосов | м2 | 2
28 | Окраска откосов | м2 | 2
Потолок
29 | Огрунтовка потолка за 2 раза | м2 | 15.1
30 | Окраска водоэмульсионными составами потолков | м2 | 15.1
Разное
31 | Окраска контура заземления | м2 | 0.8
4. Помещение РУ-0,4 кВ
Полы
32 | Огрунтовка бетонных полов | м2 | 6.3
33 | Окраска бетонных полов за 2 раза | м2 | 6.3
Стены
34 | Огрунтовка стен за 2 раза | м2 | 56
35 | Окраска водоэмульсионными составами стен | м2 | 56
36 | Штукатурка дверных откосов | м2 | 1.9
37 | Огрунтовка откосов | м2 | 1.9
38 | Окраска откосов | м2 | 1.9
Потолок
39 | Огрунтовка потолка за 2 раза | м2 | 13.1
40 | Окраска водоэмульсионными составами потолков | м2 | 13.1
Разное
41 | Окраска контура заземления | м2 | 0.4
5. Камера трансформатора № 1
Полы
42 | Огрунтовка бетонных полов | м2 | 10.3
43 | Окраска бетонных полов за 2 раза | м2 | 10.3
Приямки
44 | Монтаж кирпичной кладки приямка | м3 | 0.2
45 | Обрамление приямка стальным уголком 50х50 мм | м | 2.2
46 | Закрытие приямка стальным листом t=4 мм | м2 | 0.3
47 | Огрунтовка металл. поверхностей грунтовкой ГФ-021 | м2 | 0.3
48 | Окраска металл. поверхностей эмалью ПФ-115 за 2 раза | м2 | 0.3
Стены
49 | Огрунтовка стен за 2 раза | м2 | 46.4
50 | Окраска водоэмульсионными составами стен | м2 | 46.4
51 | Штукатурка дверных откосов | м2 | 2
52 | Огрунтовка откосов | м2 | 2
53 | Окраска откосов | м2 | 2
Потолок
54 | Огрунтовка потолка за 2 раза | м2 | 10.3
55 | Окраска водоэмульсионными составами потолков | м2 | 10.3
Разное
56 | Окраска металлических поверхностей | м2 | 2.5
57 | Окраска контура заземления | м2 | 0.7
6. Камера трансформатора № 2
Полы
58 | Огрунтовка бетонных полов | м2 | 10.3
59 | Окраска бетонных полов за 2 раза | м2 | 10.3
Приямки
60 | Монтаж кирпичной кладки приямка | м3 | 0.2
61 | Обрамление приямка стальным уголком 50х50 мм | м | 2.2
62 | Закрытие приямка стальным листом t=4 мм | м2 | 0.3
63 | Огрунтовка металл. поверхностей грунтовкой ГФ-021 | м2 | 0.3
64 | Окраска металл. поверхностей эмалью ПФ-115 за 2 раза | м2 | 0.3
Стены
65 | Огрунтовка стен за 2 раза | м2 | 46.4
66 | Окраска водоэмульсионными составами стен | м2 | 46.4
67 | Штукатурка дверных откосов | м2 | 2
68 | Огрунтовка откосов | м2 | 2
69 | Окраска откосов | м2 | 2
Потолок
70 | Огрунтовка потолка за 2 раза | м2 | 10.3
71 | Окраска водоэмульсионными составами потолков | м2 | 10.3
Разное | ваы
72 | Окраска металлических поверхностей | м2 | 2.5
73 | Окраска контура заземления | м2 | 0.7
7. Кровля
74 | Разборка покрытий кровель из рулонных материалов с примыканиями | м2 | 74.2
75 | Разборка цементных стяжек | м2 | 74.2
76 | Устройство выравнивающих стяжек цементно-песчаных толщиной 30 мм | м2 | 74.2
77 | Огрунтовка цеметно-песчанной стяжки битумной грунтовкой | м2 | 74.2
78 | Устройство кровли из наплавляемых материалов в 2 слоя | м2 | 74.2
79 | Смена обделок из листовой стали (поясков, сандриков, отливов, карнизов) шириной до 0,7 м | м | 36 | с закрытием торцов плит обделкой с капельником
Начальник СРС Артамонов А. А. |  | Аксёнов Ю.А.
Старший мастер 8-го участка Базаров А. В. |  | Райлян Е.Г.
Инженер ПС Балатский С. К. |  | Дружин С.А.