## Ведомость объемов работ 5 граф
УТВЕРЖДАЮ:
Первый заместитель генерального
директора ЗАО "СПГЭС"
________________________ Е.Н. Стрелин
"_____" ________________ 201__ г.
ДЕФЕКТНАЯ ВЕДОМОСТЬ
Комплексный ремонт в ТП-826
№ пп | Наименование | Ед. изм. | Кол. | Примечание
1 | 2 | 3 | 4 | 5
1. Фасад
Отмостка
1 | Разборка асфальтной отмостки | м2 | 24
2 | Устройство асфальтной отмостки | м2 | 24
2. Окраска м/к дверей и жалюзийных решеток и стяжки здания ТП
3 | Огрунтовка, окраска:
| Двери РУ-6-10 кВ | м2 | 11
| Двери РУ-0,4 кВ | м2 | 9
| Двери камеры трансформатора | м2 | 22
| Жалюзийные решетки | м2 | 3.2
4 | Замена дверей: металл на металл
| РУ-6-10 кВ взамен дверей 1,6х3,4=5,4 установить двери 1,6х2,5, остальную часть (09х1,6=1,44) - закрыть ст. листом t=3 мм | шт. | 1
| РУ-0,4 кВ (1х2,4=2,4 на такие же) | шт. | 1
| Камера трансформатора (2,5х2,2=5,5 на такие же) | шт. | 2
| На 4 жалюзийные решетки установить металлическую сетку с ячеей не более 10х10 мм | м2 | 6.4 | 2шт.х1,5м2 +2шт.х1,7м2
3. Помещение РУ-10 кВ
Полы
5 | Разборка бетон. полов без подъёма оборудования | м2 | 12.2
6 | Устройство бетонных полов толщиной 100 мм | м2 | 12.2
7 | Огрунтовка бетонных полов | м2 | 12.2
8 | Окраска бетонных полов за 2 раза | м2 | 12.2
Приямки
9 | Закрытие приямка стальным листом t=4 мм | м2 | 2.1
10 | Огрунтовка металл. поверхностей грунтовкой ГФ-021 | м2 | 2.1
11 | Окраска металл. поверхностей эмалью ПФ-115 за 2 раза | м2 | 2.1
Стены
12 | Заделка трещин в кирпичных стенах цементным раствором | м | 8
13 | Штукатурка цементным раствором стен | м2 | 60
14 | Огрунтовка стен за 2 раза | м2 | 75
15 | Окраска водоэмульсионными составами стен | м2 | 75
16 | Штукатурка дверных откосов | м2 | 1.7
17 | Огрунтовка откосов | м2 | 1.7
18 | Окраска откосов | м2 | 1.7
Потолок
19 | Заделка швов между плитами покрытия цементным раствором | м | 11.5
20 | Огрунтовка потолка за 2 раза | м2 | 23.8
21 | Окраска водоэмульсионными составами потолков | м2 | 23.8
Разное
22 | Окраска оборудования | м2 | 51
23 | Окраска оборудования + контура заземления | м2 | 0.5
4. Помещение РУ-0,4 кВ
Полы
24 | Разборка бетон. полов без подъёма оборудования | м2 | 2.8
25 | Устройство бетонных полов толщиной 100 мм | м2 | 2.8
26 | Огрунтовка бетонных полов | м2 | 2.8
27 | Окраска бетонных полов за 2 раза | м2 | 2.8
Приямки
28 | Огрунтовка металл. поверхностей грунтовкой ГФ-021 | м2 | 6.7
29 | Окраска металл. поверхностей эмалью ПФ-115 за 2 раза | м2 | 6.7
Стены
30 | Штукатурка цементным раствором стен | м2 | 50.1
31 | Огрунтовка стен за 2 раза | м2 | 50.1
32 | Окраска водоэмульсионными составами стен | м2 | 50.1
33 | Штукатурка дверных откосов | м2 | 0.7
34 | Огрунтовка откосов | м2 | 0.7
35 | Окраска откосов | м2 | 0.7
Потолок
36 | Заделка швов между плитами покрытия цементным раствором | м | 11.4
37 | Огрунтовка потолка за 2 раза | м2 | 13.7
38 | Окраска водоэмульсионными составами потолков | м2 | 13.7
Разное
39 | Окраска оборудования | м2 | 25
40 | Окраска контура заземления | м2 | 0.2
5. Камера трансформатора № 1
41 | Демонтаж:трансформатора силового | шт. | 1
42 | Монтаж трансформатора силового | шт. | 1
Замена направляющих
43 | Демонтаж направляющих из швеллера № 18 | м | 6
44 | Монтаж направляющих из швеллера № 18 | м | 6
Полы
45 | Разборка бетонных полов | м2 | 8.4
46 | Устройство бетонных полов толщиной 100 мм | м2 | 8.4
47 | Огрунтовка бетонных полов | м2 | 8.4
48 | Окраска бетонных полов за 2 раза | м2 | 8.4
Приямки
49 | Закрытие приямка стальным листом t=4 мм | м2 | 0.6
50 | Огрунтовка металл. поверхностей грунтовкой ГФ-021 | м2 | 0.6
51 | Окраска металл. поверхностей эмалью ПФ-115 за 2 раза | м2 | 0.6
Стены
52 | Заделка трещин в кирпичных стенах цементным раствором | м | 6
53 | Штукатурка цементным раствором стен | м2 | 38.3
54 | Огрунтовка стен за 2 раза | м2 | 38.3
55 | Окраска водоэмульсионными составами стен | м2 | 38.3
56 | Штукатурка дверных откосов | м2 | 1.4
57 | Огрунтовка откосов | м2 | 1.4
58 | Окраска откосов | м2 | 1.4
Потолок
59 | Заделка швов между плитами цементным раствором | м | 9.3
60 | Огрунтовка потолка за 2 раза | м2 | 8.4
61 | Окраска водоэмульсионными составами потолков | м2 | 8.4
Разное
62 | Устройство диафрагмы | шт. | 1 | 3,13х1,6=5
63 | Установка плоского шифера на диафрагме | м2 | 5.6
64 | Окраска металлических поверхностей | м2 | 2.5
65 | Монтаж контура заземления ст. полосой 50х4 | м | 12
66 | Окраска контура заземления | м2 | 0.6
67 | Переошиновка шин 60х5 (демонтаж/монтаж новых) | м | 6 | Развернуть тр-тор
6. Камера трансформатора № 2
68 | Демонтаж:трансформатора силового | шт. | 1
69 | Монтаж трансформатора силового | шт. | 1
Замена направляющих
70 | Демонтаж направляющих из швеллера № 18 | м | 6
71 | Монтаж направляющих из швеллера № 18 | м | 6
Полы
72 | Разборка бетонных полов | м2 | 8.4
73 | Устройство бетонных полов толщиной 100 мм | м2 | 8.4
74 | Огрунтовка бетонных полов | м2 | 8.4
75 | Окраска бетонных полов за 2 раза | м2 | 8.4
Приямки
76 | Закрытие приямка стальным листом t=4 мм | м2 | 0.6
77 | Огрунтовка металл. поверхностей грунтовкой ГФ-021 | м2 | 0.6
78 | Окраска металл. поверхностей эмалью ПФ-115 за 2 раза | м2 | 0.6
Стены
79 | Заделка трещин в кирпичных стенах цементным раствором | м | 6
80 | Штукатурка цементным раствором стен | м2 | 38.3
81 | Огрунтовка стен за 2 раза | м2 | 38.3
82 | Окраска водоэмульсионными составами стен | м2 | 38.3
83 | Штукатурка дверных откосов | м2 | 1.4
84 | Огрунтовка откосов | м2 | 1.4
85 | Окраска откосов | м2 | 1.4
Потолок
86 | Заделка швов между плитами цементным раствором | м | 9.3
87 | Огрунтовка потолка за 2 раза | м2 | 8.4
88 | Окраска водоэмульсионными составами потолков | м2 | 8.4
Разное
89 | Устройство диафрагмы | шт. | 1 | 3,13х1,6=5
90 | Установка плоского шифера на диафрагме | м2 | 5.6
91 | Окраска металлических поверхностей | м2 | 2.5
92 | Монтаж контура заземления ст. полосой 50х4 | м | 12
93 | Окраска контура заземления | м2 | 0.6
94 | Переошиновка шин 60х5 (демонтаж/монтаж новых) | м | 6 | Развернуть тр-тор
7. Кровля
95 | Разборка покрытий кровель из рулонных материалов с примыканиями | м2 | 81
96 | Разборка цементных стяжек | м2 | 63
97 | Устройство выравнивающих стяжек цементно-песчаных толщиной 30 мм | м2 | 63
98 | Огрунтовка цеметно-песчанной стяжки битумной грунтовкой | м2 | 81
99 | Устройство кровли из наплавляемых материалов в 2 слоя | м2 | 63
100 | Устройство примыканий кровель из наплавляемых материалов к стенам и парапетам | м | 22.5
101 | Смена обделок из листовой стали (поясков, сандриков, отливов, карнизов) шириной до 1,0 м | м | 23 | с закрытием торцов плит обделкой с капельником
Начальник СРС Артамонов А. А. |  | Аксёнов Ю.А.
Старший мастер 8-го участка Базаров А. В. |  | Райлян Е.Г.
Инженер ПС Балатский С. К. |  | Дружин С.А.