## Ведомость объемов работ 5 граф
УТВЕРЖДАЮ:
Первый заместитель генерального
директора ЗАО "СПГЭС"
________________________ Е.Н. Стрелин
"_____" ________________ 201__ г.
ДЕФЕКТНАЯ ВЕДОМОСТЬ
Комплексный ремонт в ТП-1457
№ пп | Наименование | Ед. изм. | Кол. | Примечание
1 | 2 | 3 | 4 | 5
1. Фасад
1 | Штукатурка фасада цементно-известковым раствором | м2 | 116.2
2 | Декаративная механическая отделка фасада (шагрень) | м2 | 116.2
3 | Огрунтовка фасада | м2 | 116.2
4 | Окраска фасада | м2 | 116.2
Отмостка
5 | Разборка асфальтной отмостки | м2 | 29
6 | Устройство асфальтной отмостки | м2 | 29
2. Окраска м/к дверей и жалюзийных решеток и стяжки здания ТП
7 | Огрунтовка, окраска:
| Двери РУ-6-10 кВ | м2 | 11
| Двери РУ-0,4 кВ | м2 | 5
| Двери камеры трансформатора | м2 | 23
| Жалюзийные решетки | м2 | 9
8 | Замена дверей: металл на металл
| РУ-6-10 кВ | шт. | 1 | 1,6х3,3=5,3
| РУ-0,4 кВ | шт. | 1 | 2,5х1=2,5
| Камера трансформатора №1 | шт. | 1 | 2,3х2,5=5,7
3. Помещение РУ-10 кВ
Полы
9 | Огрунтовка бетонных полов | м2 | 13.1
10 | Окраска бетонных полов за 2 раза | м2 | 13.1
Приямки
11 | Огрунтовка металл. поверхностей грунтовкой ГФ-021 | м2 | 2.7
12 | Окраска металл. поверхностей эмалью ПФ-115 за 2 раза | м2 | 2.7
Стены
13 | Штукатурка цементным раствором стен | м2 | 64
14 | Огрунтовка стен за 2 раза | м2 | 67
15 | Окраска водоэмульсионными составами стен | м2 | 67
16 | Штукатурка дверных откосов | м2 | 2
17 | Огрунтовка откосов | м2 | 2
18 | Окраска откосов | м2 | 2
Потолок
19 | Заделка швов между плитами покрытия цементным раствором | м | 11.5
20 | Огрунтовка потолка за 2 раза | м2 | 23.4
21 | Окраска водоэмульсионными составами потолков | м2 | 23.4
4. Помещение РУ-0,4 кВ
Полы
22 | Разборка бетон. полов без подъёма оборудования | м2 | 3.4
23 | Устройство бетонных полов толщиной 100 мм | м2 | 3.4
24 | Огрунтовка бетонных полов | м2 | 3.4
25 | Окраска бетонных полов за 2 раза | м2 | 3.4
Приямки
26 | Огрунтовка металл. поверхностей грунтовкой ГФ-021 | м2 | 2
27 | Окраска металл. поверхностей эмалью ПФ-115 за 2 раза | м2 | 2
Стены
28 | Штукатурка цементным раствором стен | м2 | 41
29 | Огрунтовка стен за 2 раза | м2 | 41
30 | Окраска водоэмульсионными составами стен | м2 | 41
31 | Штукатурка дверных откосов | м2 | 1.5
32 | Огрунтовка откосов | м2 | 1.5
33 | Окраска откосов | м2 | 1.5
Потолок
34 | Заделка швов между плитами покрытия цементным раствором | м | 5.7
35 | Огрунтовка потолка за 2 раза | м2 | 13.1
36 | Окраска водоэмульсионными составами потолков | м2 | 13.1
Разное
37 | Окраска оборудования | м2 | 33.6
38 | Окраска контура заземления | м2 | 0.08
39 | Установка жалюз. решетки над дверью РУ-0,4 кВ | шт. | 1 | 0,25х0,25=0,06
5. Камера трансформатора № 1
40 | Демонтаж:трансформатора силового | шт. | 1
41 | Монтаж трансформатора силового | шт. | 1
Замена направляющих
42 | Демонтаж направляющих из швеллера № 18 | м | 8.4
43 | Монтаж направляющих из швеллера № 18 | м | 8.4
Полы
44 | Разборка бетонных полов | м2 | 7.5
45 | Устройство бетонных полов толщиной 100 мм | м2 | 7.5
46 | Огрунтовка бетонных полов | м2 | 7.5
47 | Окраска бетонных полов за 2 раза | м2 | 7.5
Приямки
48 | Закрытие приямка стальным листом t=4 мм | м2 | 0.3
49 | Огрунтовка металл. поверхностей грунтовкой ГФ-021 | м2 | 0.3
50 | Окраска металл. поверхностей эмалью ПФ-115 за 2 раза | м2 | 0.3
Стены
51 | Штукатурка цементным раствором стен | м2 | 32.8
52 | Огрунтовка стен за 2 раза | м2 | 32.8
53 | Окраска водоэмульсионными составами стен | м2 | 32.8
54 | Штукатурка дверных откосов | м2 | 1.5
55 | Огрунтовка откосов | м2 | 1.5
56 | Окраска откосов | м2 | 1.5
Потолок
57 | Огрунтовка потолка за 2 раза | м2 | 7.5
58 | Окраска водоэмульсионными составами потолков | м2 | 7.5
Разное
59 | Окраска плоского шифера диафрагмы | м2 | 4.6
60 | Окраска металлических поверхностей | м2 | 2.5
61 | Монтаж контура заземления ст. полосой 50х4 мм | м | 13
62 | Окраска контура заземления | м2 | 0.65
63 | Ремонт цементной стяжки пандуса | м2 | 1.6
6. Камера трансформатора № 2
64 | Демонтаж:трансформатора силового | шт. | 1
65 | Монтаж трансформатора силового | шт. | 1
Замена направляющих
66 | Демонтаж направляющих из швеллера № 18 | м | 8.4
67 | Монтаж направляющих из швеллера № 18 | м | 8.4
Полы
68 | Разборка бетонных полов | м2 | 7.5
69 | Устройство бетонных полов толщиной 100 мм | м2 | 7.5
70 | Огрунтовка бетонных полов | м2 | 7.5
71 | Окраска бетонных полов за 2 раза | м2 | 7.5
Приямки
72 | Закрытие приямка стальным листом t=4 мм | м2 | 0.3
73 | Огрунтовка металл. поверхностей грунтовкой ГФ-021 | м2 | 0.3
74 | Окраска металл. поверхностей эмалью ПФ-115 за 2 раза | м2 | 0.3
Стены
75 | Штукатурка цементным раствором стен | м2 | 32.8
76 | Огрунтовка стен за 2 раза | м2 | 32.8
77 | Окраска водоэмульсионными составами стен | м2 | 32.8
78 | Штукатурка дверных откосов | м2 | 1.5
79 | Огрунтовка откосов | м2 | 1.5
80 | Окраска откосов | м2 | 1.5
Потолок
81 | Огрунтовка потолка за 2 раза | м2 | 7.5
82 | Окраска водоэмульсионными составами потолков | м2 | 7.5
Разное
83 | Окраска плоского шифера диафрагмы | м2 | 4.6
84 | Окраска металлических поверхностей | м2 | 2.5
85 | Монтаж контура заземления ст. полосой 50х4 мм | м | 13
86 | Окраска контура заземления | м2 | 0.65
87 | Ремонт цементной стяжки пандуса | м2 | 1.6
Начальник СРС Артамонов А. А. |  | Аксёнов Ю.А.
Старший мастер 8-го участка Базаров А. В. |  | Райлян Е.Г.
Инженер ПС Балатский С. К. |  | Дружин С.А.