## Ведомость объемов работ 5 граф
УТВЕРЖДАЮ:
Первый заместитель генерального
директора ЗАО "СПГЭС"
________________________ Е.Н. Стрелин
"_____" ________________ 201__ г.
ДЕФЕКТНАЯ ВЕДОМОСТЬ
Комплексный ремонт в ТП-331
№ пп | Наименование | Ед. изм. | Кол. | Примечание
1 | 2 | 3 | 4 | 5
1. Фасад
1 | Штукатурка фасада цементно-известковым раствором | м2 | 98
2 | Декаративная механическая отделка фасада (шагрень) | м2 | 98
3 | Огрунтовка фасада | м2 | 98
4 | Окраска фасада | м2 | 98
Отмостка
5 | Разборка бетонной отмостки | м2 | 26.2
6 | Устройство бетонной отмостки | м2 | 26.2
2. Окраска м/к дверей и жалюзийных решеток и стяжки здания ТП
7 | Огрунтовка, окраска:
| Двери РУ-6-10 кВ | м2 | 8.6
| Двери РУ-0,4 кВ | м2 | 5.5
| Двери камеры трансформатора | м2 | 21.2
| Жалюзийные решетки | м2 | 12.4
3. Помещение РУ-10 кВ
Полы
8 | Разборка бетон. полов без подъёма оборудования | м2 | 12.2
9 | Устройство бетонных полов толщиной 100 мм | м2 | 12.2
10 | Огрунтовка бетонных полов | м2 | 12.2
11 | Окраска бетонных полов за 2 раза | м2 | 12.2
Приямки
12 | Огрунтовка металл. поверхностей грунтовкой ГФ-021 | м2 | 0.4
13 | Окраска металл. поверхностей эмалью ПФ-115 за 2 раза | м2 | 0.4
Стены
14 | Обработка антигрибковым составом | м2 | 3
15 | Штукатурка цементным раствором стен | м2 | 59.6
16 | Огрунтовка стен за 2 раза | м2 | 59.6
17 | Окраска водоэмульсионными составами стен | м2 | 59.6
18 | Штукатурка дверных откосов | м2 | 2
19 | Огрунтовка откосов | м2 | 2
20 | Окраска откосов | м2 | 2
Потолок
21 | Заделка швов между плитами покрытия цементным раствором | м | 11.2
22 | Огрунтовка потолка за 2 раза | м2 | 18
23 | Окраска водоэмульсионными составами потолков | м2 | 18
Разное
24 | Монтаж контура заземления ст. полосой 50х4 | м | 13
25 | Окраска контура заземления | м2 | 0.7
4. Помещение РУ-0,4 кВ
Полы
26 | Разборка бетон. полов без подъёма оборудования | м2 | 8.1
27 | Устройство бетонных полов толщиной 100 мм | м2 | 8.1
28 | Огрунтовка бетонных полов | м2 | 8.1
29 | Окраска бетонных полов за 2 раза | м2 | 8.1
Приямки
30 | Огрунтовка металл. поверхностей грунтовкой ГФ-021 | м2 | 2.2
31 | Окраска металл. поверхностей эмалью ПФ-115 за 2 раза | м2 | 2.2
Стены
32 | Огрунтовка стен за 2 раза | м2 | 48.2
33 | Окраска водоэмульсионными составами стен | м2 | 48.2
34 | Штукатурка дверных откосов | м2 | 1.5
35 | Огрунтовка откосов | м2 | 1.5
36 | Окраска откосов | м2 | 1.5
Потолок
37 | Заделка швов между плитами покрытия цементным раствором | м | 11.6
38 | Огрунтовка потолка за 2 раза | м2 | 12.2
39 | Окраска водоэмульсионными составами потолков | м2 | 12.2
Разное
40 | Окраска оборудования | м2 | 25
41 | Монтаж контура заземления ст. полосой 50х4 | м | 6
42 | Окраска контура заземления | м2 | 0.3
5. Камера трансформатора № 1
Полы
43 | Огрунтовка бетонных полов | м2 | 5.7
44 | Окраска бетонных полов за 2 раза | м2 | 5.7
Приямки
45 | Закрытие приямка стальным листом t=4 мм | м2 | 0.6
46 | Огрунтовка металл. поверхностей грунтовкой ГФ-021 | м2 | 0.6
47 | Окраска металл. поверхностей эмалью ПФ-115 за 2 раза | м2 | 0.6
Стены
48 | Штукатурка цементным раствором стен | м2 | 30
49 | Огрунтовка стен за 2 раза | м2 | 30
50 | Окраска водоэмульсионными составами стен | м2 | 30
51 | Штукатурка дверных откосов | м2 | 2
52 | Огрунтовка откосов | м2 | 2
53 | Окраска откосов | м2 | 2
Потолок
54 | Огрунтовка потолка за 2 раза | м2 | 5.7
55 | Окраска водоэмульсионными составами потолков | м2 | 5.7
Разное
56 | Окраска металлических поверхностей | м2 | 2.5
57 | Окраска контура заземления | м2 | 0.6
6. Камера трансформатора № 2
Полы
58 | Огрунтовка бетонных полов | м2 | 5.7
59 | Окраска бетонных полов за 2 раза | м2 | 5.7
Приямки
60 | Закрытие приямка стальным листом t=4 мм | м2 | 0.6
61 | Огрунтовка металл. поверхностей грунтовкой ГФ-021 | м2 | 0.6
62 | Окраска металл. поверхностей эмалью ПФ-115 за 2 раза | м2 | 0.6
Стены
63 | Штукатурка цементным раствором стен | м2 | 30
64 | Огрунтовка стен за 2 раза | м2 | 30
65 | Окраска водоэмульсионными составами стен | м2 | 30
66 | Штукатурка дверных откосов | м2 | 2
67 | Огрунтовка откосов | м2 | 2
68 | Окраска откосов | м2 | 2
Потолок
69 | Огрунтовка потолка за 2 раза | м2 | 5.7
70 | Окраска водоэмульсионными составами потолков | м2 | 5.7
Разное
71 | Окраска металлических поверхностей | м2 | 2.5
72 | Окраска контура заземления | м2 | 0.6
7. Кровля
73 | Разборка покрытий кровель из рулонных материалов с примыканиями | м2 | 58
74 | Разборка цементных стяжек | м2 | 58
75 | Устройство выравнивающих стяжек цементно-песчаных толщиной 30 мм | м2 | 58
76 | Огрунтовка цеметно-песчанной стяжки битумной грунтовкой | м2 | 58
77 | Устройство кровли из наплавляемых материалов в 2 слоя | м2 | 58
78 | Смена обделок из листовой стали (поясков, сандриков, отливов, карнизов) шириной до 0,7 м | м | 32
Начальник СРС Артамонов А. А. |  | Аксёнов Ю.А.
Старший мастер 8-го участка Базаров А. В. |  | Райлян Е.Г.
Инженер ПС Балатский С. К. |  | Дружин С.А.