## Ведомость объемов работ 5 граф
УТВЕРЖДАЮ:
Первый заместитель генерального
директора ЗАО "СПГЭС"
________________________ Е.Н. Стрелин
"_____" ________________ 201__ г.
ДЕФЕКТНАЯ ВЕДОМОСТЬ
Комплексный ремонт в ТП-337
№ пп | Наименование | Ед. изм. | Кол. | Примечание
1 | 2 | 3 | 4 | 5
1. Фасад
1 | Штукатурка фасада цементно-известковым раствором | м2 | 112.7
2 | Декаративная механическая отделка фасада (шагрень) | м2 | 112.7
3 | Огрунтовка фасада | м2 | 112.7
4 | Окраска фасада | м2 | 112.7
Отмостка
5 | Разборка бетонной отмостки | м2 | 28
6 | Устройство бетонной отмостки | м2 | 28
2. Окраска м/к дверей и жалюзийных решеток и стяжки здания ТП
7 | Огрунтовка, окраска:
| Двери РУ-6-10 кВ | м2 | 4.6
| Двери РУ-0,4 кВ | м2 | 5
| Двери камеры трансформатора | м2 | 15.6
| Жалюзийные решетки | м2 | 16.5
8 | Замена дверей: металл на металл
| РУ-0,4 кВ | шт. | 1 | 1х2,5=2,5
| Камера трансформатора | шт. | 2 | 1,7х2,3=3,9
3. Помещение РУ-10 кВ
Полы
9 | Огрунтовка бетонных полов | м2 | 1
10 | Окраска бетонных полов за 2 раза | м2 | 1
Приямки
11 | Огрунтовка металл. поверхностей грунтовкой ГФ-021 | м2 | 6
12 | Окраска металл. поверхностей эмалью ПФ-115 за 2 раза | м2 | 6
Стены
13 | Огрунтовка стен за 2 раза | м2 | 48
14 | Окраска водоэмульсионными составами стен | м2 | 48
15 | Штукатурка дверных откосов | м2 | 1.5
16 | Огрунтовка откосов | м2 | 1.5
17 | Окраска откосов | м2 | 1.5
Потолок
18 | Огрунтовка потолка за 2 раза | м2 | 12
19 | Окраска водоэмульсионными составами потолков | м2 | 12
Разное
20 | Окраска контура заземления | м2 | 0.6
4. Помещение РУ-0,4 кВ
Полы
21 | Разборка бетон. полов без подъёма оборудования | м2 | 8.5
22 | Устройство бетонных полов толщиной 100 мм | м2 | 8.5
23 | Огрунтовка бетонных полов | м2 | 8.5
24 | Окраска бетонных полов за 2 раза | м2 | 8.5
Приямки
25 | Огрунтовка металл. поверхностей грунтовкой ГФ-021 | м2 | 11.7
26 | Окраска металл. поверхностей эмалью ПФ-115 за 2 раза | м2 | 11.7
Стены
27 | Огрунтовка стен за 2 раза | м2 | 64.2
28 | Окраска водоэмульсионными составами стен | м2 | 64.2
29 | Штукатурка дверных откосов | м2 | 1.8
30 | Огрунтовка откосов | м2 | 1.8
31 | Окраска откосов | м2 | 1.8
Потолок
32 | Заделка швов между плитами покрытия цементным раствором | м | 14
33 | Огрунтовка потолка за 2 раза | м2 | 19.2
34 | Окраска водоэмульсионными составами потолков | м2 | 19.2
Разное
35 | Окраска оборудования | м2 | 41
5. Камера трансформатора № 1
36 | Демонтаж:трансформатора силового | шт. | 1
37 | Монтаж трансформатора силового | шт. | 1
Полы
38 | Разборка бетонных полов | м2 | 8.4
39 | Устройство бетонных полов толщиной 100 мм с бетонной подготовкой + 100 мм | м2 | 8.4
40 | Огрунтовка бетонных полов | м2 | 8.4
41 | Окраска бетонных полов за 2 раза | м2 | 8.4
Стены
42 | Заделка трещин в кирпичных стенах цементным раствором | м | 6
43 | Штукатурка цементным раствором стен | м2 | 35
44 | Огрунтовка стен за 2 раза | м2 | 35
45 | Окраска водоэмульсионными составами стен | м2 | 35
46 | Штукатурка дверных откосов | м2 | 1.6
47 | Огрунтовка откосов | м2 | 1.6
48 | Окраска откосов | м2 | 1.6
Потолок
49 | Заделка швов между плитами цементным раствором | м | 6
50 | Огрунтовка потолка за 2 раза | м2 | 8.4
51 | Окраска водоэмульсионными составами потолков | м2 | 8.4
Разное
52 | Окраска плоского шифера диафрагмы | м2 | 4.5
53 | Окраска металлических поверхностей | м2 | 2.5
54 | Окраска контура заземления | м2 | 0.4
6. Камера трансформатора № 2
55 | Демонтаж:трансформатора силового | шт. | 1
56 | Монтаж трансформатора силового | шт. | 1
Полы
57 | Разборка бетонных полов | м2 | 8.4
58 | Устройство бетонных полов толщиной 100 мм с бетонной подготовкой + 100 мм | м2 | 8.4
59 | Огрунтовка бетонных полов | м2 | 8.4
60 | Окраска бетонных полов за 2 раза | м2 | 8.4
Стены
61 | Заделка трещин в кирпичных стенах цементным раствором | м | 6
62 | Штукатурка цементным раствором стен | м2 | 35
63 | Огрунтовка стен за 2 раза | м2 | 35
64 | Окраска водоэмульсионными составами стен | м2 | 35
65 | Штукатурка дверных откосов | м2 | 1.6
66 | Огрунтовка откосов | м2 | 1.6
67 | Окраска откосов | м2 | 1.6
Потолок
68 | Заделка швов между плитами цементным раствором | м | 6
69 | Огрунтовка потолка за 2 раза | м2 | 8.4
70 | Окраска водоэмульсионными составами потолков | м2 | 8.4
Разное
71 | Окраска плоского шифера диафрагмы | м2 | 4.5
72 | Окраска металлических поверхностей | м2 | 2.5
73 | Окраска контура заземления | м2 | 0.4
7. Кровля
74 | Смена обделок из листовой стали (поясков, сандриков, отливов, карнизов) шириной до 0,7 м | м | 23 | короба
Начальник СРС Артамонов А. А. |  | Аксёнов Ю.А.
Старший мастер 8-го участка Базаров А. В. |  | Райлян Е.Г.
Инженер ПС Балатский С. К. |  | Дружин С.А.