## Ведомость объемов работ 5 граф
УТВЕРЖДАЮ:
Первый заместитель генерального
директора ЗАО "СПГЭС"
________________________ Е. Н. Стрелин
"_____" ________________ 201__ г.
Дефектная ведомость
Ремонт отмостки около ТП-642, ТП-386 (6 участок)
№ пп | Наименование | Ед. изм. | Кол. | Примечание
1 | 2 | 3 | 4 | 5
Раздел 1. Ремонт отмостки ТП-642
1 | Разборка бетонной отмостки | м2 | 32.4
2 | Разработка грунта вручную | м3 | 6.48
3 | Погрузка грунта вручную в автомобили-самосвалы с выгрузкой | м3 | 9.72
4 | Погрузка и вывоз грунта и строительного мусора автомобилями-самосвалами | 1 т груза | 18.468
5 | Устройство подстилающих слоев песчаных | м3 | 3.24
6 | Устройство подстилающих слоев щебеночных | м3 | 3.24
7 | Устройство бетонной отмостки толщиной 130 мм | м2 | 32.4
Раздел 2. Ремонт отмостки ТП-386
8 | Разборка бетонной отмостки | м2 | 32.4
9 | Разработка грунта вручную | м3 | 6.48
10 | Погрузка грунта вручную в автомобили-самосвалы с выгрузкой | м3 | 9.72
11 | Погрузка и вывоз грунта и строительного мусора автомобилями-самосвалами | 1 т груза | 18.468
12 | Устройство подстилающих слоев песчаных | м3 | 3.24
13 | Устройство подстилающих слоев щебеночных | м3 | 3.24
14 | Устройство бетонной отмостки толщиной 130 мм | м2 | 32.4
Начальник ЮРС |  | Кондрашов А.Н.
Старший мастер 6-го участка |  | Кошкин О.И.
Инженер ПС |  | Дружин С.А.