## Ведомость объемов работ 5 граф
УТВЕРЖДАЮ:
Первый заместитель генерального
директора ЗАО "СПГЭС"
________________________ Е. Н. Стрелин
"_____" ________________ 201__ г.
Дефектная ведомость
Ремонт отмостки около ТП-771 (10 участок)
№ пп | Наименование | Ед. изм. | Кол. | Примечание
1 | 2 | 3 | 4 | 5
Раздел 1. Ремонт отмостки ТП-771
1 | Разборка бетонной отмостки | м2 | 27
2 | Разработка грунта вручную | м3 | 5.4
3 | Погрузка грунта вручную в автомобили-самосвалы с выгрузкой | м3 | 8.1
4 | Погрузка и вывоз грунта и строительного мусора автомобилями-самосвалами | 1 т груза | 15.39
5 | Устройство подстилающих слоев песчаных | м3 | 2.7
6 | Устройство подстилающих слоев щебеночных | м3 | 2.7
7 | Устройство бетонной отмостки толщиной 130 мм | м2 | 27
Начальник ЮРС |  | Кондрашов А.Н.
Старший мастер 10-го участка |  | Погодин А.Ю.
Инженер ПС |  | Дружин С.А.