## Ведомость объемов работ 5 граф
УТВЕРЖДАЮ:
Первый заместитель генерального
директора ЗАО "СПГЭС"
________________________ Е. Н. Стрелин
"_____" ________________ 201__ г.
Дефектная ведомость
Ремонт отмостки около ТП-19, ТП-1188 (2 участок)
№ пп | Наименование | Ед. изм. | Кол. | Примечание
1 | 2 | 3 | 4 | 5
Раздел 1. Ремонт отмостки ТП-19
1 | Разборка бетонной отмостки | м2 | 22
2 | Разработка грунта вручную | м3 | 4.4
3 | Погрузка грунта вручную в автомобили-самосвалы с выгрузкой | м3 | 6.6
4 | Погрузка и вывоз грунта и строительного мусора автомобилями-самосвалами | 1 т | 12.54
5 | Устройство подстилающих слоев песчаных | м3 | 2.2
6 | Устройство подстилающих слоев щебеночных | м3 | 2.2
7 | Устройство бетонной отмостки толщиной 130 мм | м2 | 22
Раздел 2. Ремонт отмостки ТП-1188
8 | Разборка бетонной отмостки | м2 | 22
9 | Разработка грунта вручную | м3 | 4.4
10 | Погрузка грунта вручную в автомобили-самосвалы с выгрузкой | м3 | 6.6
11 | Погрузка и вывоз грунта и строительного мусора автомобилями-самосвалами | 1 т | 12.54
12 | Устройство подстилающих слоев песчаных | м3 | 2.2
13 | Устройство подстилающих слоев щебеночных | м3 | 2.2
14 | Устройство бетонной отмостки толщиной 130 мм | м2 | 22
Начальник СРС Артамонов А. А. |  | Аксёнов Ю.А.
Старший мастер 2-го участка Базаров А. В. |  | Васильев В.В.
Инженер ПС Балатский С. К. |  | Дружин С.А.