## TDSheet
Приложение №1
Согласовано: | [5 empty] | Утверждаю:
Заместитель генерального директора -главный инженер | [5 empty] | Первый заместитель генерального директора
АО «Саратовгаз» | [5 empty] | ЗАО "СПГЭС"
______________________/Фоменко В.Л./ | [5 empty] | _________________/ Стрелин Е.Н./
С М Е Т А
на производство работ по объекту строительство сети газопотребления нежилых помещений по адресу: г.Саратов,пр.Энтузиастов, 64А
составлена на основании прейскуранта цен АО «Саратовгаз»
№ п/п | Наименование |  |  | Ед. изм. | № ед. расц. |  | Кол. | Сметная стоимость
[8 empty] | ед-цы | Общая
1 | Прокладка (монтаж) с пневматическим испытанием стального надземного газопровода диаметром до 40 мм |  |  | 1 | 08.2.02.1 |  | 34 | 428 | 14552
2 | Прокладка (монтаж) с пневматическим испытанием стального надземного газопровода диаметром 50-75 мм |  |  | 1 | 08.2.02.2 |  | 14 | 472 | 6608
3 | Прокладка (монтаж) с пневматическим испытанием стального надземного газопровода диаметром 80-100 мм |  |  | 1 | 08.2.02.3 |  | 222 | 514 | 114108
4 | Прокладка (монтаж) с пневматическим испытанием внутридомового газопровода диаметром до 50 мм |  |  | 1 | 08.2.03 |  | 33 | 536 | 17688
5 | Монтаж стальных фасонных частей диаметром до 50 мм |  |  | шт. | 08.2.06.1 |  | 28 | 1003 | 28084
6 | Монтаж стальных фасонных частей диаметром до 100 мм |  |  | шт. | 08.2.06.2 |  | 12 | 1716 | 20592
7 | Изготовление опоры диаметром до 100 мм под газопровод |  |  | опора | 8/2/20 |  | 10 | 1320 | 13200
8 | Установка опоры под газопровод |  |  | опора | 08.2.23.0 |  | 10 | 941 | 9410
9 | Изготовление крепления диаметром до 100 мм для прокладки газопровода по стене здания |  |  | крепление | 8/2/24 |  | 55 | 644 | 35420
10 | Монтаж креплений диаметром до 100 мм для прокладки по стене здания |  |  | крепление | 08.2.26 |  | 55 | 471 | 25905
11 | Сверление отверстий в стене под газопровод диаметром до 50 мм (электродрелью или перфоратором) при толщине стены 1,0 м |  |  | 1 | 08.2.47 |  | 3 | 802 | 2406
12 | Изготовление пасынков под опоры диаметром 50мм |  |  | опора | 08.2.51.3 |  | 6 | 428 | 2568
13 | Прокладка футляра в местах прохода газопровода через стены при диаметре газопровода 25 мм |  |  | футляр | 08.2.52.1 |  | 3 | 505 | 1515
14 | Монтаж, опрессовка, смазка и подключение отопительного котла |  |  | котел | 8/4/03 |  | 1 | 2911 | 2911
15 | Установка крана при монтаже газового оборудования д= 25-50 мм |  |  | кран | 8/4/05.2 |  | 11 | 260 | 2860
16 | Оформление исполнительно-технической документации на газификацию объекта. |  |  | объект | 8/4/17 |  | 1 | 821 | 821
17 | Установка сигнализатора загазованности или термозапорнного клапана при д- 25-50 мм |  |  | сигнали- затор | 8/4/18.2 |  | 1 | 1396 | 1396
18 | Установка бытового газового счетчика при газификации объекта |  |  | счетчик | 8/4/21 |  | 1 | 3238 | 3238
19 | Приварка фланцев к стальному газопроводу диаметром до 100 мм |  |  | фланец | 08.2.04 |  | 2 | 1003 | 2006
20 | Установка стальных задвижек диаметром 100 мм |  |  | задвижка | 8/2/11.2 |  | 1 | 2709 | 2709
21 | Монтаж контура заземления |  |  | шт | 8/2/45 |  | 2 | 5280 | 10560
22 | Установка ГРПШ,ШРП в сборе на опоры |  |  | пункт | 08.3.06 |  | 1 | 13195 | 13195
23 | Врезка или обрезка газопровода низкого давления надземной прокладки с отключением давления в сети при диаметре газопровода 100 мм |  |  | шт | 08.1.03.4 |  | 1 | 7260 | 7260
24 | Кислород(л), |  |  | литр | УМ008014163 |  | 80 | 5.81 | 464.8
25 | Ацетилен (л), |  |  | литр | УМ008014162 |  | 80 | 74.41 | 5952.8
26 | Проволока сварочная 3мм |  |  | кг | УМ008013498 |  | 4 | 121.88 | 487.52
27 | Электроды LB д=2,6мм |  |  | кг | УМ008014179 |  | 10 | 687.5 | 6875
28 | Круг отрезной по металлу 230х22х2,5 |  |  | шт | М0003099933 |  | 50 | 64.43 | 3221.5
29 | Отводы д 20 |  |  | шт | М0002094786 |  | 8 | 23.31 | 186.48
30 | Отвод д 25 |  |  | шт | УМ008012865 |  | 16 | 55.08 | 881.28
31 | Отвод д 89, |  |  | шт | М0002043550 |  | 33 | 147.23 | 4858.59
32 | Отводы д 40х2.6 |  |  | штука | УМ008013176 |  | 13 | 46.61 | 605.93
33 | Отвод д 57х3,5 |  |  | шт | М0002099832 |  | 12 | 121.83 | 1461.96
34 | Переход 89-57 ст. |  |  | шт | УМ008013037 |  | 4 | 98.32 | 393.28
35 | Муфта 25 |  |  | шт | М0003202813 |  | 3 | 25.94 | 77.82
36 | Муфта д 40 |  |  | шт | М0003048780 |  | 2 | 45.98 | 91.96
37 | Муфта д 50 чугунная |  |  | шт | М0003049060 |  | 2 | 55 | 110
38 | Контрогайка 25 мм |  |  | шт | М0003034940 |  | 3 | 44.1 | 132.3
39 | Контрогайка 50 мм чугун. |  |  | шт | М0003035010 |  | 2 | 87.74 | 175.48
40 | Контрогайка 40 мм |  |  | шт | М0003203989 |  | 2 | 73.44 | 146.88
41 | Сгон 25 |  |  | штука | УМ008014962 |  | 3 | 41.32 | 123.96
42 | Сгон ду 40 |  |  | штука | УМ008013430 |  | 2 | 54.87 | 109.74
43 | Сгон ду 50 |  |  | штука | УМ008013431 |  | 2 | 72.68 | 145.36
44 | Резьба ду 25 |  |  | штука | УМ008013824 |  | 6 | 16.32 | 97.92
45 | Резьба Ду 40 |  |  | штука | УМ008014443 |  | 4 | 44.49 | 177.96
46 | Резьба д 50 |  |  | шт | М0003203992 |  | 4 | 38.56 | 154.24
47 | Герметик анаэробный |  |  | килограмм | М0003201774 |  | 1 | 5221.96 | 5221.96
48 | Кронштейн под газовый счетчик /ст.2,5/ |  |  | шт | М0003086761 |  | 1 | 103.89 | 103.89
49 | Арматура № 8 кл А |  |  | кг | М0003200868 |  | 12 | 33.59 | 403.08
50 | Фланец Ду 80 |  |  | шт | М0002100500 |  | 4 | 567.56 | 2270.24
|  |  | Итого по стоимости работ: | [5 empty] | 339 012.00
|  |  | Итого по стоимости материалов: | [5 empty] | 34931.93
|  |  | Итого: | [5 empty] | 373943.93
|  |  | НДС: | [5 empty] | 74788.79
|  |  | Всего: | [5 empty] | 448732.72
| Составил |  | _______________/Степанова Н.С./
| Проверил | Начальник службы | _______________/ Егоров А.А. /
| Проверил |  | _______________/_____________/