## Ведомость объемов работ 5 граф
УТВЕРЖДАЮ:
Первый заместитель генерального
директора ЗАО "СПГЭС"
________________________ Е. Н. Стрелин
"_____" ________________ 201__ г.
Дефектная ведомость
Ремонт кровли ТП-1240 (3 участок)
№ пп | Наименование | Ед. изм. | Кол. | Примечание
1 | 2 | 3 | 4 | 5
Раздел 1. Ремонт кровли ТП-1240
1 | Разборка покрытий кровель из рулонных материалов | м2 | 69
2 | Разборка цементных стяжек | м2 | 58.5
3 | Устройство выравнивающих стяжек цементно-песчаных толщиной 30 мм | м2 | 58.5
4 | Огрунтовка оснований из бетона битумной грунтовкой | м2 | 69
5 | Устройство кровель плоских из наплавляемых материалов в два слоя | м2 | 58.5
6 | Устройство примыканий | м | 21
7 | Замена отливов из листовой стали | м | 34
8 | Погрузка и вывоз строительного мусора | 1 т груза | 3.8094
Начальник ЦРС Артамонов А. А. |  | Артамонов А.А.
Старший мастер 3-го участка Базаров А. В. |  | Базаров А.В.
Инженер ПС Балатский С. К. |  | Дружин С.А.