## Лист1
Приложение №
к договору № от "_____" ____________2021 г.
"СОГЛАСОВАНО" | [7 empty] | "УТВЕРЖДАЮ"
ПОДРЯДЧИК | [7 empty] | ЗАКАЗЧИК
Директор | [7 empty] | Первый заместитель
ООО "ГорЭнергоСервис" | [7 empty] | генерального директора ЗАО "СПГЭС"
________________________А.Н.Куликов | [7 empty] | _______________________ Е.Н.Стрелин
" _____ "__________________2021г. | [7 empty] | " _____ "__________________2021г.
ЛОКАЛЬНЫЙ СМЕТНЫЙ РАСЧЕТ (СМЕТА) №
Капитальный ремонт ТП 681, ул.Уфимцева 1. (ремонт кровли)
(наименование конструктивного решения)
Составлен | базисно-индексным | методом
Основание
(проектная и (или) иная техническая документация)
Составлен(а) в текущем (базисном) уровне цен
Сметная стоимость |  | 91.16 | (20,85) | тыс.руб.
в том числе:
| строительных работ | 65.33 | (7,94) | тыс.руб. |  | Средства на оплату труда рабочих |  |  |  |  | 0 | (0,8) | тыс.руб.
| монтажных работ | 0 | (0) | тыс.руб. |  | Нормативные затраты труда рабочих | [5 empty] | 92.25 | чел.час.
| оборудования | 0 | (0) | тыс.руб. |  | Нормативные затраты труда машинистов | [5 empty] | 3.19 | чел.час.
| прочих затрат | 0 | (0) | тыс.руб. |  | Расчетный измеритель конструктивного решения
№ п/п | Обоснование | Наименование работ и затрат |  |  | Единица измерения | Количество |  |  | Сметная стоимость в базисном уровне цен (в текущем уровне цен (гр. 8) для ресурсов, отсутствующих в СНБ), руб. |  |  | Индексы | Сметная стоимость в текущем уровне цен, руб.
[6 empty] | на единицу | коэффициенты | всего с учетом коэффициентов | на единицу | коэффициенты | всего
1 | 2 | 3 |  |  | 4 | 5 | 6 | 7 | 8 | 9 | 10 | 11 | 12
Раздел 1. Новый раздел | [13 empty] | Раздел 1. Новый раздел
1 | ФЕР46-04-008-01 | Разборка покрытий кровель из рулонных материалов (с примыканиями) |  |  | 4: 100 м2; 7: 0,65 |  | Разборка покрытий кровель из рулонных материалов (с примыканиями)
|  | Объем=65 / 100 | [13 empty] | Объем=65 / 100
| 1 | ОТ |  |  | 8: 112.16; 10: 72.9 |  |  |  | ОТ
| 2 | ЭМ |  |  | 8: 41.43; 10: 26.93 |  |  |  | ЭМ
|  | ЗТ |  |  | 4: чел.-ч; 5: 14,38; 7: 9,347 |  |  |  |  | ЗТ
|  | Итого по расценке |  |  | 8: 153.59; 10: 99.83 | [5 empty] | Итого по расценке
|  | ФОТ |  |  | 10: 72.9 |  |  |  |  | ФОТ
| МДС81-33.2004 Прил.4 п.49 | НР Работы по реконструкции зданий и сооружений (усиление и замена существующих конструкций, разборка и возведение отдельных конструктивных элементов) |  |  | 4: %; 5: 110; 7: 110; 10: 80.19 |  |  |  |  | НР Работы по реконструкции зданий и сооружений (усиление и замена существующих конструкций, разборка и возведение отдельных конструктивных элементов)
| Письмо №АП-5536/06 от 18.11.04 Прил.1 п.49 | СП Работы по реконструкции зданий и сооружений (усиление и замена существующих конструкций, разборка и возведение отдельных конструктивных элементов) |  |  | 4: %; 5: 70; 6: 0,85; 7: 59,5; 10: 43.38 |  |  |  |  | СП Работы по реконструкции зданий и сооружений (усиление и замена существующих конструкций, разборка и возведение отдельных конструктивных элементов)
|  | Всего по позиции |  |  | 10: 223.4 | [6 empty] | Всего по позиции
2 | ФЕР12-01-017-01 | Демонтаж выравнивающих стяжек: цементно-песчаных толщиной 15 мм |  |  | 4: 100 м2; 7: 0,545 |  | Демонтаж выравнивающих стяжек: цементно-песчаных толщиной 15 мм
|  | Объем=54,5 / 100 | [13 empty] | Объем=54,5 / 100
| Приказ от 04.09.2019 № 519/пр табл.2 п.1 | Демонтаж (разборка) сборных бетонных и железобетонных строительных конструкций ОЗП=0,8; ЭМ=0,8 к расх.; ЗПМ=0,8; МАТ=0 к расх.; ТЗ=0,8; ТЗМ=0,8 | [18 empty] | Демонтаж (разборка) сборных бетонных и железобетонных строительных конструкций ОЗП=0,8; ЭМ=0,8 к расх.; ЗПМ=0,8; МАТ=0 к расх.; ТЗ=0,8; ТЗМ=0,8
| 1 | ОТ |  |  | 8: 209.95; 9: 0,8; 10: 91.54 |  |  |  | ОТ
| 2 | ЭМ |  |  | 8: 189.93; 9: 0,8; 10: 82.81 |  |  |  | ЭМ
| 3 | в т.ч. ОТм |  |  | 8: 21.86; 9: 0,8; 10: 9.53 |  |  |  | в т.ч. ОТм
| 4 | М |  |  | 8: 36.67; 9: 0; 10: 0 |  |  |  | М
|  | ЗТ |  |  | 4: чел.-ч; 5: 24,3; 6: 0,8; 7: 10,5948 |  |  |  |  | ЗТ
|  | ЗТм |  |  | 4: чел.-ч; 5: 1,94; 6: 0,8; 7: 0,84584 |  |  |  |  | ЗТм
|  | Итого по расценке |  |  | 8: 436.55; 10: 174.35 | [5 empty] | Итого по расценке
|  | ФОТ |  |  | 10: 101.07 |  |  |  |  | ФОТ
| МДС81-33.2004 Прил.4 п.12 | НР Кровли |  |  | 4: %; 5: 120; 7: 120; 10: 121.28 |  |  |  |  | НР Кровли
| Письмо №АП-5536/06 от 18.11.04 Прил.1 п.12 | СП Кровли |  |  | 4: %; 5: 65; 6: 0,85; 7: 55,25; 10: 55.84 |  |  |  |  | СП Кровли
|  | Всего по позиции |  |  | 10: 351.47 | [6 empty] | Всего по позиции
3 | ФЕР12-01-017-02 | Демонтаж выравнивающих стяжек: на каждый 1 мм изменения толщины добавлять или исключать к расценке 12-01-017-01 |  |  | 4: 100 м2; 7: 0,545 |  | Демонтаж выравнивающих стяжек: на каждый 1 мм изменения толщины добавлять или исключать к расценке 12-01-017-01
|  | Объем=54,5 / 100 | [13 empty] | Объем=54,5 / 100
|  | толщина 30 см ПЗ=15 (ОЗП=15; ЭМ=15 к расх.; ЗПМ=15; МАТ=15 к расх.; ТЗ=15; ТЗМ=15) | [18 empty] | толщина 30 см ПЗ=15 (ОЗП=15; ЭМ=15 к расх.; ЗПМ=15; МАТ=15 к расх.; ТЗ=15; ТЗМ=15)
| Приказ от 04.09.2019 № 519/пр табл.2 п.1 | Демонтаж (разборка) сборных бетонных и железобетонных строительных конструкций ОЗП=0,8; ЭМ=0,8 к расх.; ЗПМ=0,8; МАТ=0 к расх.; ТЗ=0,8; ТЗМ=0,8 | [18 empty] | Демонтаж (разборка) сборных бетонных и железобетонных строительных конструкций ОЗП=0,8; ЭМ=0,8 к расх.; ЗПМ=0,8; МАТ=0 к расх.; ТЗ=0,8; ТЗМ=0,8
| 1 | ОТ |  |  | 8: 8.64; 9: 12; 10: 56.51 |  |  |  | ОТ
| 2 | ЭМ |  |  | 8: 2.66; 9: 12; 10: 17.4 |  |  |  | ЭМ
| 3 | в т.ч. ОТм |  |  | 8: 0.34; 9: 12; 10: 2.22 |  |  |  | в т.ч. ОТм
|  | ЗТ |  |  | 4: чел.-ч; 5: 1; 6: 12; 7: 6,54 |  |  |  |  | ЗТ
|  | ЗТм |  |  | 4: чел.-ч; 5: 0,03; 6: 12; 7: 0,1962 |  |  |  |  | ЗТм
|  | Итого по расценке |  |  | 8: 11.3; 10: 73.91 | [5 empty] | Итого по расценке
|  | ФОТ |  |  | 10: 58.73 |  |  |  |  | ФОТ
| МДС81-33.2004 Прил.4 п.12 | НР Кровли |  |  | 4: %; 5: 120; 7: 120; 10: 70.48 |  |  |  |  | НР Кровли
| Письмо №АП-5536/06 от 18.11.04 Прил.1 п.12 | СП Кровли |  |  | 4: %; 5: 65; 6: 0,85; 7: 55,25; 10: 32.45 |  |  |  |  | СП Кровли
|  | Всего по позиции |  |  | 10: 176.84 | [6 empty] | Всего по позиции
4 | ФЕР12-01-017-01 | Устройство выравнивающих стяжек цементно-песчаных толщиной 15 мм |  |  | 4: 100 м2; 7: 0,545 |  | Устройство выравнивающих стяжек цементно-песчаных толщиной 15 мм
|  | Объем=54,5 / 100 | [13 empty] | Объем=54,5 / 100
| Приказ от 04.08.2020 № 421/пр п.58б | При применении сметных норм, включенных в сборники ГЭСН (ФЕР, ТЕР), аналогичных технологическим процессам в новом строительстве, в том числе по возведению новых конструктивных элементов ОЗП=1,15; ЭМ=1,25 к расх.; ЗПМ=1,25; ТЗ=1,15; ТЗМ=1,25 | [18 empty] | При применении сметных норм, включенных в сборники ГЭСН (ФЕР, ТЕР), аналогичных технологическим процессам в новом строительстве, в том числе по возведению новых конструктивных элементов ОЗП=1,15; ЭМ=1,25 к расх.; ЗПМ=1,25; ТЗ=1,15; ТЗМ=1,25
| 1 | ОТ |  |  | 8: 209.95; 9: 1,15; 10: 131.59 |  |  |  | ОТ
| 2 | ЭМ |  |  | 8: 189.93; 9: 1,25; 10: 129.39 |  |  |  | ЭМ
| 3 | в т.ч. ОТм |  |  | 8: 21.86; 9: 1,25; 10: 14.89 |  |  |  | в т.ч. ОТм
| 4 | М |  |  | 8: 36.67; 10: 19.99 |  |  |  | М
|  | ЗТ |  |  | 4: чел.-ч; 5: 24,3; 6: 1,15; 7: 15,230025 |  |  |  |  | ЗТ
|  | ЗТм |  |  | 4: чел.-ч; 5: 1,94; 6: 1,25; 7: 1,321625 |  |  |  |  | ЗТм
|  | Итого по расценке |  |  | 8: 436.55; 10: 280.97 | [5 empty] | Итого по расценке
|  | ФОТ |  |  | 10: 146.48 |  |  |  |  | ФОТ
| МДС81-33.2004 Прил.4 п.12 | НР Кровли |  |  | 4: %; 5: 120; 7: 120; 10: 175.78 |  |  |  |  | НР Кровли
| Письмо №АП-5536/06 от 18.11.04 Прил.1 п.12 | СП Кровли |  |  | 4: %; 5: 65; 6: 0,85; 7: 55,25; 10: 80.93 |  |  |  |  | СП Кровли
|  | Всего по позиции |  |  | 10: 537.68 | [6 empty] | Всего по позиции
5 | ФССЦ-04.3.01.09-0014 | Раствор готовый кладочный цементный марки: 100 |  |  | 4: м3; 7: 0,83385; 8: 519.8; 10: 433.44 |  | Раствор готовый кладочный цементный марки: 100
6 | ФЕР12-01-017-02 | Устройство выравнивающих стяжек на каждый 1 мм изменения толщины добавлять или исключать к расценке 12-01-017-01 |  |  | 4: 100 м2; 7: 0,545 |  | Устройство выравнивающих стяжек на каждый 1 мм изменения толщины добавлять или исключать к расценке 12-01-017-01
|  | Объем=54,5 / 100 | [13 empty] | Объем=54,5 / 100
|  | Толщина стяжки 30 мм ПЗ=15 (ОЗП=15; ЭМ=15 к расх.; ЗПМ=15; МАТ=15 к расх.; ТЗ=15; ТЗМ=15) | [18 empty] | Толщина стяжки 30 мм ПЗ=15 (ОЗП=15; ЭМ=15 к расх.; ЗПМ=15; МАТ=15 к расх.; ТЗ=15; ТЗМ=15)
| Приказ от 04.08.2020 № 421/пр п.58б | При применении сметных норм, включенных в сборники ГЭСН (ФЕР, ТЕР), аналогичных технологическим процессам в новом строительстве, в том числе по возведению новых конструктивных элементов ОЗП=1,15; ЭМ=1,25 к расх.; ЗПМ=1,25; ТЗ=1,15; ТЗМ=1,25 | [18 empty] | При применении сметных норм, включенных в сборники ГЭСН (ФЕР, ТЕР), аналогичных технологическим процессам в новом строительстве, в том числе по возведению новых конструктивных элементов ОЗП=1,15; ЭМ=1,25 к расх.; ЗПМ=1,25; ТЗ=1,15; ТЗМ=1,25
| 1 | ОТ |  |  | 8: 8.64; 9: 17,25; 10: 81.23 |  |  |  | ОТ
| 2 | ЭМ |  |  | 8: 2.66; 9: 18,75; 10: 27.18 |  |  |  | ЭМ
| 3 | в т.ч. ОТм |  |  | 8: 0.34; 9: 18,75; 10: 3.47 |  |  |  | в т.ч. ОТм
|  | ЗТ |  |  | 4: чел.-ч; 5: 1; 6: 17,25; 7: 9,40125 |  |  |  |  | ЗТ
|  | ЗТм |  |  | 4: чел.-ч; 5: 0,03; 6: 18,75; 7: 0,3065625 |  |  |  |  | ЗТм
|  | Итого по расценке |  |  | 8: 11.3; 10: 108.41 | [5 empty] | Итого по расценке
|  | ФОТ |  |  | 10: 84.7 |  |  |  |  | ФОТ
| МДС81-33.2004 Прил.4 п.12 | НР Кровли |  |  | 4: %; 5: 120; 7: 120; 10: 101.64 |  |  |  |  | НР Кровли
| Письмо №АП-5536/06 от 18.11.04 Прил.1 п.12 | СП Кровли |  |  | 4: %; 5: 65; 6: 0,85; 7: 55,25; 10: 46.8 |  |  |  |  | СП Кровли
|  | Всего по позиции |  |  | 10: 256.85 | [6 empty] | Всего по позиции
7 | ФССЦ-04.3.01.09-0014 | Раствор готовый кладочный цементный марки: 100 |  |  | 4: м3; 7: 0,83385; 8: 519.8; 10: 433.44 |  | Раствор готовый кладочный цементный марки: 100
8 | ФЕР12-01-016-01 | Огрунтовка оснований из бетона или раствора под водоизоляционный кровельный ковер битумной грунтовкой с ее приготовлением |  |  | 4: 100 м2; 7: 0,65 |  | Огрунтовка оснований из бетона или раствора под водоизоляционный кровельный ковер битумной грунтовкой с ее приготовлением
|  | Объем=65 / 100 | [13 empty] | Объем=65 / 100
| Приказ от 04.08.2020 № 421/пр п.58б | При применении сметных норм, включенных в сборники ГЭСН (ФЕР, ТЕР), аналогичных технологическим процессам в новом строительстве, в том числе по возведению новых конструктивных элементов ОЗП=1,15; ЭМ=1,25 к расх.; ЗПМ=1,25; ТЗ=1,15; ТЗМ=1,25 | [18 empty] | При применении сметных норм, включенных в сборники ГЭСН (ФЕР, ТЕР), аналогичных технологическим процессам в новом строительстве, в том числе по возведению новых конструктивных элементов ОЗП=1,15; ЭМ=1,25 к расх.; ЗПМ=1,25; ТЗ=1,15; ТЗМ=1,25
| 1 | ОТ |  |  | 8: 38.98; 9: 1,15; 10: 29.14 |  |  |  | ОТ
| 2 | ЭМ |  |  | 8: 2.63; 9: 1,25; 10: 2.14 |  |  |  | ЭМ
| 3 | в т.ч. ОТм |  |  | 8: 0.46; 9: 1,25; 10: 0.37 |  |  |  | в т.ч. ОТм
| 4 | М |  |  | 8: 189.45; 10: 123.14 |  |  |  | М
|  | ЗТ |  |  | 4: чел.-ч; 5: 4,46; 6: 1,15; 7: 3,33385 |  |  |  |  | ЗТ
|  | ЗТм |  |  | 4: чел.-ч; 5: 0,04; 6: 1,25; 7: 0,0325 |  |  |  |  | ЗТм
|  | Итого по расценке |  |  | 8: 231.06; 10: 154.42 | [5 empty] | Итого по расценке
|  | ФОТ |  |  | 10: 29.51 |  |  |  |  | ФОТ
| МДС81-33.2004 Прил.4 п.12 | НР Кровли |  |  | 4: %; 5: 120; 7: 120; 10: 35.41 |  |  |  |  | НР Кровли
| Письмо №АП-5536/06 от 18.11.04 Прил.1 п.12 | СП Кровли |  |  | 4: %; 5: 65; 6: 0,85; 7: 55,25; 10: 16.3 |  |  |  |  | СП Кровли
|  | Всего по позиции |  |  | 10: 206.13 | [6 empty] | Всего по позиции
9 | ФЕР12-01-002-09 | Устройство кровель плоских из наплавляемых материалов в два слоя |  |  | 4: 100 м2; 7: 0,545 |  | Устройство кровель плоских из наплавляемых материалов в два слоя
|  | Объем=54,5 / 100 | [13 empty] | Объем=54,5 / 100
| Приказ от 04.08.2020 № 421/пр п.58б | При применении сметных норм, включенных в сборники ГЭСН (ФЕР, ТЕР), аналогичных технологическим процессам в новом строительстве, в том числе по возведению новых конструктивных элементов ОЗП=1,15; ЭМ=1,25 к расх.; ЗПМ=1,25; ТЗ=1,15; ТЗМ=1,25 | [18 empty] | При применении сметных норм, включенных в сборники ГЭСН (ФЕР, ТЕР), аналогичных технологическим процессам в новом строительстве, в том числе по возведению новых конструктивных элементов ОЗП=1,15; ЭМ=1,25 к расх.; ЗПМ=1,25; ТЗ=1,15; ТЗМ=1,25
| 1 | ОТ |  |  | 8: 134.98; 9: 1,15; 10: 84.6 |  |  |  | ОТ
| 2 | ЭМ |  |  | 8: 24.64; 9: 1,25; 10: 16.79 |  |  |  | ЭМ
| 3 | в т.ч. ОТм |  |  | 8: 3.75; 9: 1,25; 10: 2.55 |  |  |  | в т.ч. ОТм
| 4 | М |  |  | 8: 182.33; 10: 99.37 |  |  |  | М
|  | ЗТ |  |  | 4: чел.-ч; 5: 14,36; 6: 1,15; 7: 9,00013 |  |  |  |  | ЗТ
|  | ЗТм |  |  | 4: чел.-ч; 5: 0,29; 6: 1,25; 7: 0,1975625 |  |  |  |  | ЗТм
|  | Итого по расценке |  |  | 8: 341.95; 10: 200.76 | [5 empty] | Итого по расценке
|  | ФОТ |  |  | 10: 87.15 |  |  |  |  | ФОТ
| МДС81-33.2004 Прил.4 п.12 | НР Кровли |  |  | 4: %; 5: 120; 7: 120; 10: 104.58 |  |  |  |  | НР Кровли
| Письмо №АП-5536/06 от 18.11.04 Прил.1 п.12 | СП Кровли |  |  | 4: %; 5: 65; 6: 0,85; 7: 55,25; 10: 48.15 |  |  |  |  | СП Кровли
|  | Всего по позиции |  |  | 10: 353.49 | [6 empty] | Всего по позиции
10 | ФССЦ-12.1.02.04-0022 | Биполь: Стандарт ТКП |  |  | 4: м2; 7: 62,13; 8: 16.63; 10: 1033.22 |  | Биполь: Стандарт ТКП
11 | ФССЦ-12.1.02.04-0023 | Биполь: Стандарт ТПП |  |  | 4: м2; 7: 63,22; 8: 13.95; 10: 881.92 |  | Биполь: Стандарт ТПП
12 | ФЕР12-01-004-04 | Устройство примыканий кровель из наплавляемых материалов к стенам и парапетам высотой: до 600 мм без фартуков |  |  | 4: 100 м; 7: 0,21 |  | Устройство примыканий кровель из наплавляемых материалов к стенам и парапетам высотой: до 600 мм без фартуков
|  | Объем=21 / 100 | [13 empty] | Объем=21 / 100
| Приказ от 04.08.2020 № 421/пр п.58б | При применении сметных норм, включенных в сборники ГЭСН (ФЕР, ТЕР), аналогичных технологическим процессам в новом строительстве, в том числе по возведению новых конструктивных элементов ОЗП=1,15; ЭМ=1,25 к расх.; ЗПМ=1,25; ТЗ=1,15; ТЗМ=1,25 | [18 empty] | При применении сметных норм, включенных в сборники ГЭСН (ФЕР, ТЕР), аналогичных технологическим процессам в новом строительстве, в том числе по возведению новых конструктивных элементов ОЗП=1,15; ЭМ=1,25 к расх.; ЗПМ=1,25; ТЗ=1,15; ТЗМ=1,25
| 1 | ОТ |  |  | 8: 325.89; 9: 1,15; 10: 78.7 |  |  |  | ОТ
| 2 | ЭМ |  |  | 8: 74.1; 9: 1,25; 10: 19.45 |  |  |  | ЭМ
| 3 | в т.ч. ОТм |  |  | 8: 11.33; 9: 1,25; 10: 2.97 |  |  |  | в т.ч. ОТм
| 4 | М |  |  | 8: 462.96; 10: 97.22 |  |  |  | М
|  | ЗТ |  |  | 4: чел.-ч; 5: 35,5; 6: 1,15; 7: 8,57325 |  |  |  |  | ЗТ
|  | ЗТм |  |  | 4: чел.-ч; 5: 0,86; 6: 1,25; 7: 0,22575 |  |  |  |  | ЗТм
|  | Итого по расценке |  |  | 8: 862.95; 10: 195.37 | [5 empty] | Итого по расценке
|  | ФОТ |  |  | 10: 81.67 |  |  |  |  | ФОТ
| МДС81-33.2004 Прил.4 п.12 | НР Кровли |  |  | 4: %; 5: 120; 7: 120; 10: 98 |  |  |  |  | НР Кровли
| Письмо №АП-5536/06 от 18.11.04 Прил.1 п.12 | СП Кровли |  |  | 4: %; 5: 65; 6: 0,85; 7: 55,25; 10: 45.12 |  |  |  |  | СП Кровли
|  | Всего по позиции |  |  | 10: 338.49 | [6 empty] | Всего по позиции
13 | ФССЦ-12.1.02.04-0022 | Биполь: Стандарт ТКП |  |  | 4: м2; 7: 52,92; 8: 16.63; 10: 880.06 |  | Биполь: Стандарт ТКП
14 | ФЕРр58-20-2 | Смена обделок из листовой стали (поясков, сандриков, отливов, карнизов) шириной до 0,7 м |  |  | 4: 100 м; 7: 0,32 |  | Смена обделок из листовой стали (поясков, сандриков, отливов, карнизов) шириной до 0,7 м
|  | Объем=32 / 100 | [13 empty] | Объем=32 / 100
| 1 | ОТ |  |  | 8: 539.27; 10: 172.57 |  |  |  | ОТ
| 2 | ЭМ |  |  | 8: 8.32; 10: 2.66 |  |  |  | ЭМ
| 3 | в т.ч. ОТм |  |  | 8: 2.59; 10: 0.83 |  |  |  | в т.ч. ОТм
| 4 | М |  |  | 8: 96.05; 10: 30.74 |  |  |  | М
|  | ЗТ |  |  | 4: чел.-ч; 5: 63,22; 7: 20,2304 |  |  |  |  | ЗТ
|  | ЗТм |  |  | 4: чел.-ч; 5: 0,2; 7: 0,064 |  |  |  |  | ЗТм
|  | Итого по расценке |  |  | 8: 643.64; 10: 205.97 | [5 empty] | Итого по расценке
|  | ФОТ |  |  | 10: 173.4 |  |  |  |  | ФОТ
| МДС81-33.2004 Прил.5 п.8 | НР Крыши, кровли (ремонтно-строительные) |  |  | 4: %; 5: 83; 7: 83; 10: 143.92 |  |  |  |  | НР Крыши, кровли (ремонтно-строительные)
| Письмо №АП-5536/06 Прил.2 п.8 | СП Крыши, кровли (ремонтно-строительные) |  |  | 4: %; 5: 65; 7: 65; 10: 112.71 |  |  |  |  | СП Крыши, кровли (ремонтно-строительные)
|  | Всего по позиции |  |  | 10: 462.6 | [6 empty] | Всего по позиции
15 | ФССЦ-08.3.05.05-0053 | Сталь листовая оцинкованная толщиной листа: 0,7 мм |  |  | 4: т; 7: 0,10368; 8: 11200; 10: 1161.22 |  | Сталь листовая оцинкованная толщиной листа: 0,7 мм
16 | ФССЦпг-01-01-01-041 | Погрузо-разгрузочные работы при автомобильных перевозках: Погрузка мусора строительного с погрузкой вручную |  |  | 4: 1 т груза; 7: 3,5556; 8: 42.98; 10: 152.82 |  | Погрузо-разгрузочные работы при автомобильных перевозках: Погрузка мусора строительного с погрузкой вручную
|  | Объем=65/100*0.78+32/100*0.33+(54,5*0,03*1,8) | [13 empty] | Объем=65/100*0.78+32/100*0.33+(54,5*0,03*1,8)
17 | ФССЦпг-03-21-01-020 | Перевозка грузов автомобилями-самосвалами грузоподъемностью 10 т работающих вне карьера на расстояние: I класс груза до 20 км |  |  | 4: 1 т груза; 7: 3,5556; 8: 15.35; 10: 54.58 |  | Перевозка грузов автомобилями-самосвалами грузоподъемностью 10 т работающих вне карьера на расстояние: I класс груза до 20 км
|  | Объем=65/100*0.78+32/100*0.33+(54,5*0,03*1,8) | [13 empty] | Объем=65/100*0.78+32/100*0.33+(54,5*0,03*1,8)
|  | Итоги по смете: | [19 empty] | Итоги по смете:
|  | Строительные работы |  |  | 10: 7937.65; 12: 65327 | [9 empty] | Строительные работы
| 1 кв 2021 (СМР) | Строительные работы |  |  | 10: 7730.25; 11: 8.23; 12: 63620 | [9 empty] | Строительные работы
|  | В том числе: | [20 empty] | В том числе:
|  | оплата труда |  |  | 10: 798.78 | [9 empty] | оплата труда
|  | эксплуатация машин и механизмов |  |  | 10: 324.75 | [9 empty] | эксплуатация машин и механизмов
|  | материалы |  |  | 10: 5193.76 | [9 empty] | материалы
|  | накладные расходы |  |  | 10: 931.28 | [9 empty] | накладные расходы
|  | сметная прибыль |  |  | 10: 481.68 | [9 empty] | сметная прибыль
| 1 кв 2021 (СМР) | Транспортные расходы (перевозка), относимые на стоимость строительных работ |  |  | 10: 207.4; 11: 8.23; 12: 1707 | [9 empty] | Транспортные расходы (перевозка), относимые на стоимость строительных работ
|  | Итого ФОТ (справочно) |  |  | 10: 835.61 | [9 empty] | Итого ФОТ (справочно)
|  | Итого накладные расходы (справочно) |  |  | 10: 931.28 | [9 empty] | Итого накладные расходы (справочно)
|  | Итого сметная прибыль (справочно) |  |  | 10: 481.68 | [9 empty] | Итого сметная прибыль (справочно)
|  | Итого |  |  | 10: 7937.65; 12: 65327 | [9 empty] | Итого
|  | зимнее удорожание 2,1% |  |  | 10: 166.69; 12: 1372 | [9 empty] | зимнее удорожание 2,1%
|  | Итого |  |  | 10: 8104.34; 12: 66699 | [9 empty] | Итого
|  | Доставка транспортом рабочих ГАЗ 33081 12*772,31 |  |  | 10: 9267.72; 12: 9268 | [9 empty] | Доставка транспортом рабочих ГАЗ 33081 12*772,31
|  | Итого с учетом доп. работ и затрат |  |  | 10: 17372.06; 12: 75967 | [9 empty] | Итого с учетом доп. работ и затрат
|  | НДС 20% |  |  | 10: 3474.41; 12: 15193.4 | [10 empty] | НДС 20%
|  | ВСЕГО по смете |  |  | 10: 20846.47; 12: 91160.4 | [11 empty] | ВСЕГО по смете
| Составил: | (Голах О.И.)
[должность, подпись (инициалы, фамилия)]
| Проверил: | (Шокурова Ю.Н.)
[должность, подпись (инициалы, фамилия)]