## Ведомость объемов работ 5 граф
УТВЕРЖДАЮ:
Первый заместитель генерального
директора ЗАО "СПГЭС"
________________________ Е.Н. Стрелин
"_____" ________________ 201__ г.
ДЕФЕКТНАЯ ВЕДОМОСТЬ
Ремонт учебного класса в административном здании по ул. Белоглинская, 40
№ пп | Наименование | Ед. изм. | Кол. | Примечание
1 | 2 | 3 | 4 | 5
1. Полы
1 | Демонтаж/монтаж ленолиума | м2 | 60
2. Стены, потолок
2 | Демонтаж деревянных/монтаж оконных блоков из ПХВ профилей поворотных (откидных, поворотно-откидных) | шт. | 2 | 1,36х1,46=1,98 м2
3 | Установка подоконных досок из ПХВ | шт. | 2 | 1,36х0,22=0,29 м2
4 | Штукатурка стен гипсовой штукатуркой | м2 | 5
5 | Шпатлевка стен | м2 | 5
6 | Окраска стен акриловой водно-дисперсной краской | м2 | 515
7 | Окраска поверхностей батарей отопления эмалью ПФ-115 | м2 | 2.5
3. Оборудование
8 | Демонтаж панелей (линейных) ЩО-70 из помещения | шт. | 3
9 | Демонтаж масляного выключателя ВМП-10 | шт. | 1
10 | Монтаж вакуумного выключателя тип: EasyPact EXE 10/20/630/210 | шт. | 1
11 | Катушки MX1, MX2, XF 200-250В 50-60ГЦ | шт. | 1
12 | Мотор-редуктор 200#240В переменный ток | шт. | 1
13 | Дополнительный блок из 4 блок-контактов | шт. | 1
14 | Блок клемм 47074 | шт. | 4
15 | 59093 Набор отключения выключателя | шт. | 1
16 | Установка новых стеклянных окошек в двери камер КСО (410х150-4 шт; 350х110-1шт.; 350х20-1 шт) | шт. | 6
17 | Окраска алюминевых шин 50х5 | м2 | 0.45 | 18м
18 | Окраска оборудования снаружи и внутри | м2 | 67.5
4. Электроосвещение
19 | Демонтаж розетки с/у одноместной/-1шт/монтаж розеток VIKO однофазных с з/к 2-местная, IP54; 16А - 4 шт. | шт. | 1/4
20 | Демонтаж ПР держателей/монтаж ПН держателей 100А во ВРУ-1 ТП-1060/548 | шт. | 6/6
21 | Демонтаж шины 40/4/монтаж шины АД-31т 50х5 | м | 1,5/1,5
22 | Демонтаж КЛ-0,4кВ АВВГ 1-3х6 от вводного ЩРН до ВРУ-1 ТП-1060/548 в гофротрубе d=32 мм/монтаж кабеля ВВГнг LS 5х10 в гофротрубе d=32 мм на скобах | м | 15/15
23 | Установка автоматического выключателя ВА47-29 IP Uном-220В, I ном -25А, 1 п во вводной ЩРН | шт. | 1
24 | Монтаж кабеля ВВГнг LS 3х2,5 от вводного ЩРН до розетки 2-х мест. | м | 15
25 | Монтаж щита распределительного ЩРв-П-6 iek, встраиваемый в нишу, для компьюторной сети | шт. | 1
26 | Монтаж кабеля ВВГнг LS 3х2,5 от ШР до розетки | м | 2
27 | Установка втоматического выключателя ВА47-29 2P Uном-220В, I ном -25А, 2 п в щит компьюторной сети | шт. | 1
28 | Установка втоматического выключателя диференциального АД12- 2P Uном-220В, I ном -25А, 2 п , 30 мА, в щит компьюторной сети | шт. | 1
29 | Монтаж кабеля ВВГнг LS 3х4 от р/к на фасаде здания до щита компьюторной сети (сила) | м | 6
30 | Монтаж кабель-канала 20х10 для компьюторной сети | м | 4
31 | Монтаж кабель-канала 40х40 для кабеля в трансформаторную мастерскую | м | 6
Специалист по ОТ |  | Маховская В.С.
Инженер ПС Балатский С. К. |  | Дружин С.А.