## Лист1
Приложение № 1 к дополнительному соглашению № 2
Приложение № 2 к договору № 2012М от "20" января 2022 г.
"СОГЛАСОВАНО" | [7 empty] | "УТВЕРЖДАЮ"
ПОДРЯДЧИК | [7 empty] | ЗАКАЗЧИК | [5 empty] | Изменения в сметные нормы, утвержденные приказами Минстроя России от 26 декабря № 2019 г. № 871/пр, 872/пр, 874/пр, 875/пр (в ред. приказов от 30.03.2019 № 171/пр, от 01.06.2020 295/пр, от 30.06.2020 № 353/пр, от 20.10.2020 № 635/пр, от 09.02.2021 № 50/пр)
Директор | [7 empty] | Первый заместитель
ООО "ГорЭнергоСервис" | [7 empty] | генерального директора ЗАО "СПГЭС"
________________________А.Н.Куликов | [7 empty] | _______________________ Е.Н.Стрелин
" _____ "__________________2022г. | [7 empty] | " _____ "__________________2022г.
ЛОКАЛЬНЫЙ СМЕТНЫЙ РАСЧЕТ (СМЕТА) №
Монтаж КТП 100/400/6-10-1шт с трансформатором ТМГ 250/6/0,4-2шт по ул.им.Маркина Н.Г., 46А.
(наименование конструктивного решения)
Составлен | базисно-индексным | методом
Основание
(проектная и (или) иная техническая документация)
Составлен(а) в текущем (базисном) уровне цен
Сметная стоимость |  | 3261.22 | (590,78) | тыс.руб.
в том числе:
| строительных работ | 342.27 | (32,73) | тыс.руб. |  | Средства на оплату труда рабочих |  |  |  |  | 92.23 | (4,52) | тыс.руб.
| монтажных работ | 194.48 | (17,87) | тыс.руб. |  | Нормативные затраты труда рабочих | [5 empty] | 533.44 | чел.час.
| оборудования | 2096.09 | (367,09) | тыс.руб. |  | Нормативные затраты труда машинистов | [5 empty] | 76.03 | чел.час.
| прочих затрат | 0 | (0) | тыс.руб. |  | Расчетный измеритель конструктивного решения
№ п/п | Обоснование | Наименование работ и затрат |  |  | Единица измерения | Количество |  |  | Сметная стоимость в базисном уровне цен (в текущем уровне цен (гр. 8) для ресурсов, отсутствующих в СНБ), руб. |  |  | Индексы | Сметная стоимость в текущем уровне цен, руб.
[6 empty] | на единицу | коэффициенты | всего с учетом коэффициентов | на единицу | коэффициенты | всего
1 | 2 | 3 |  |  | 4 | 5 | 6 | 7 | 8 | 9 | 10 | 11 | 12
Раздел 1. Монтаж КТП-ПК 400/6/0,4-1шт с трансформатором ТМГ 250/6/0,4-1шт | [14 empty] | Раздел 1. Монтаж КТП-ПК 400/6/0,4-1шт с трансформатором ТМГ 250/6/0,4-1шт
1 | ФЕРм08-01-025-01 | Подстанция комплектная трансформаторная напряжением до 10 кВ с трансформатором мощностью до 400 кВ·А | [13 empty] | Подстанция комплектная трансформаторная напряжением до 10 кВ с трансформатором мощностью до 400 кВ·А | bar: 4; 7
| Приказ от 04.08.2020 № 421/пр прил.10 табл.1 п.4 | Производство работ осуществляется в охранной зоне действующей воздушной линии электропередачи, вблизи объектов, находящихся под напряжением, внутри объектов капитального строительства, внутренняя проводка в которых не обесточена, если это приведет к ограничению действий рабочих в соответствии с требованиями техники безопасности ОЗП=1,2; ЭМ=1,2 к расх.; ЗПМ=1,2; ТЗ=1,2; ТЗМ=1,2 | [14 empty] | Производство работ осуществляется в охранной зоне действующей воздушной линии электропередачи, вблизи объектов, находящихся под напряжением, внутри объектов капитального строительства, внутренняя проводка в которых не обесточена, если это приведет к ограничению действий рабочих в соответствии с требованиями техники безопасности ОЗП=1,2; ЭМ=1,2 к расх.; ЗПМ=1,2; ТЗ=1,2; ТЗМ=1,2
| 1 | ОТ |  |  | 8: 267.44; 9: 1,2; 10: 320.93; 11: 20.4; 12: 6547 |  |  |  |  | ОТ
| 2 | ЭМ |  |  | 8: 839.94; 9: 1,2; 10: 100.88; 11: 8.49; 12: 856 |  |  |  |  | ЭМ
| 3 | в т.ч. ОТм |  |  | 8: 100.61; 9: 1,2; 10: 14.62; 11: 20.4; 12: 298 |  |  |  |  | в т.ч. ОТм
| 4 | М |  |  | 8: 95.18; 10: 95.18; 11: 6.93; 12: 660 |  |  |  |  | М
|  | ЗТ |  |  | 4: чел.-ч; 5: 27,8; 6: 1,2; 7: 33,36 | [5 empty] | ЗТ
|  | ЗТм |  |  | 4: чел.-ч; 5: 7,6; 6: 1,2; 7: 9,12 | [5 empty] | ЗТм
|  | Итого по расценке |  |  | 8: 446.69; 10: 516.99 | [6 empty] | Итого по расценке
|  | ФОТ |  |  | 10: 335.55; 12: 6845 | [5 empty] | ФОТ
| Приказ Минстроя России № 812/пр от 21.12.2020 Прил. п.49.3 | НР Электротехнические установки на других объектах |  |  | 4: %; 5: 97; 7: 97; 10: 325.48; 12: 6640 | [5 empty] | НР Электротехнические установки на других объектах
| Приказ Минстроя России № 774/пр от 11.12.2020 Прил. п.49.3 | СП Электротехнические установки на других объектах |  |  | 4: %; 5: 51; 7: 51; 10: 171.13; 12: 3491 | [5 empty] | СП Электротехнические установки на других объектах
|  | Всего по позиции |  |  | 10: 1013.6; 12: 18194 | [7 empty] | Всего по позиции
2 | ФЕРм08-01-062-02 | Трансформатор силовой, автотрансформатор или масляный реактор, масса до 3 т | [13 empty] | Трансформатор силовой, автотрансформатор или масляный реактор, масса до 3 т | bar: 4; 7
| Приказ от 04.08.2020 № 421/пр прил.10 табл.1 п.4 | Производство работ осуществляется в охранной зоне действующей воздушной линии электропередачи, вблизи объектов, находящихся под напряжением, внутри объектов капитального строительства, внутренняя проводка в которых не обесточена, если это приведет к ограничению действий рабочих в соответствии с требованиями техники безопасности ОЗП=1,2; ЭМ=1,2 к расх.; ЗПМ=1,2; ТЗ=1,2; ТЗМ=1,2 | [14 empty] | Производство работ осуществляется в охранной зоне действующей воздушной линии электропередачи, вблизи объектов, находящихся под напряжением, внутри объектов капитального строительства, внутренняя проводка в которых не обесточена, если это приведет к ограничению действий рабочих в соответствии с требованиями техники безопасности ОЗП=1,2; ЭМ=1,2 к расх.; ЗПМ=1,2; ТЗ=1,2; ТЗМ=1,2
| 1 | ОТ |  |  | 8: 265.51; 9: 1,2; 10: 318.61; 11: 20.4; 12: 6500 |  |  |  |  | ОТ
| 2 | ЭМ |  |  | 8: 624.62; 9: 1,2; 10: 287.02; 11: 8.49; 12: 2437 |  |  |  |  | ЭМ
| 3 | в т.ч. ОТм |  |  | 8: 87.31; 9: 1,2; 10: 50.66; 11: 20.4; 12: 1033 |  |  |  |  | в т.ч. ОТм
| 4 | М |  |  | 8: 711.51; 10: 711.51; 11: 6.93; 12: 4931 |  |  |  |  | М
|  | ЗТ |  |  | 4: чел.-ч; 5: 27,6; 6: 1,2; 7: 33,12 | [5 empty] | ЗТ
|  | ЗТм |  |  | 4: чел.-ч; 5: 6,98; 6: 1,2; 7: 8,376 | [5 empty] | ЗТм
|  | Итого по расценке |  |  | 8: 1216.2; 10: 1317.14 | [6 empty] | Итого по расценке
|  | ФОТ |  |  | 10: 369.27; 12: 7533 | [5 empty] | ФОТ
| Приказ Минстроя России № 812/пр от 21.12.2020 Прил. п.49.3 | НР Электротехнические установки на других объектах |  |  | 4: %; 5: 97; 7: 97; 10: 358.19; 12: 7307 | [5 empty] | НР Электротехнические установки на других объектах
| Приказ Минстроя России № 774/пр от 11.12.2020 Прил. п.49.3 | СП Электротехнические установки на других объектах |  |  | 4: %; 5: 51; 7: 51; 10: 188.33; 12: 3842 | [5 empty] | СП Электротехнические установки на других объектах
|  | Всего по позиции |  |  | 10: 1863.66; 12: 25017 | [7 empty] | Всего по позиции
3 | ФЕРм08-02-471-04 | Заземлитель вертикальный из круглой стали диаметром 16 мм |  |  | 4: 10 шт; 7: 1,2 |  |  | Заземлитель вертикальный из круглой стали диаметром 16 мм
|  | Объем=12 / 10 | [19 empty] | Объем=12 / 10
| Приказ от 04.08.2020 № 421/пр прил.10 табл.1 п.4 | Производство работ осуществляется в охранной зоне действующей воздушной линии электропередачи, вблизи объектов, находящихся под напряжением, внутри объектов капитального строительства, внутренняя проводка в которых не обесточена, если это приведет к ограничению действий рабочих в соответствии с требованиями техники безопасности ОЗП=1,2; ЭМ=1,2 к расх.; ЗПМ=1,2; ТЗ=1,2; ТЗМ=1,2 | [14 empty] | Производство работ осуществляется в охранной зоне действующей воздушной линии электропередачи, вблизи объектов, находящихся под напряжением, внутри объектов капитального строительства, внутренняя проводка в которых не обесточена, если это приведет к ограничению действий рабочих в соответствии с требованиями техники безопасности ОЗП=1,2; ЭМ=1,2 к расх.; ЗПМ=1,2; ТЗ=1,2; ТЗМ=1,2
| 1 | ОТ |  |  | 8: 67.77; 9: 1,2; 10: 97.59; 11: 20.4; 12: 1991 |  |  |  |  | ОТ
| 2 | ЭМ |  |  | 8: 41.28; 9: 1,2; 10: 59.44; 11: 8.49; 12: 505 |  |  |  |  | ЭМ
| 3 | в т.ч. ОТм |  |  | 8: 3.27; 9: 1,2; 10: 4.71; 11: 20.4; 12: 96 |  |  |  |  | в т.ч. ОТм
| 4 | М |  |  | 8: 486.56; 10: 583.87; 11: 6.93; 12: 4046 |  |  |  |  | М
|  | ЗТ |  |  | 4: чел.-ч; 5: 7,21; 6: 1,2; 7: 10,3824 | [5 empty] | ЗТ
|  | ЗТм |  |  | 4: чел.-ч; 5: 0,26; 6: 1,2; 7: 0,3744 | [5 empty] | ЗТм
|  | Итого по расценке |  |  | 8: 595.61; 10: 740.9 | [6 empty] | Итого по расценке
|  | ФОТ |  |  | 10: 102.3; 12: 2087 | [5 empty] | ФОТ
| Приказ Минстроя России № 812/пр от 21.12.2020 Прил. п.49.3 | НР Электротехнические установки на других объектах |  |  | 4: %; 5: 97; 7: 97; 10: 99.23; 12: 2024 | [5 empty] | НР Электротехнические установки на других объектах
| Приказ Минстроя России № 774/пр от 11.12.2020 Прил. п.49.3 | СП Электротехнические установки на других объектах |  |  | 4: %; 5: 51; 7: 51; 10: 52.17; 12: 1064 | [5 empty] | СП Электротехнические установки на других объектах
|  | Всего по позиции |  |  | 10: 892.3; 12: 9630 | [7 empty] | Всего по позиции
4 | ФЕРм08-02-472-02 | Заземлитель горизонтальный из стали полосовой сечением 160 мм2 |  |  | 4: 100 м; 7: 0,25 |  |  | Заземлитель горизонтальный из стали полосовой сечением 160 мм2
|  | Объем=25 / 100 | [19 empty] | Объем=25 / 100
| Приказ от 04.08.2020 № 421/пр прил.10 табл.1 п.4 | Производство работ осуществляется в охранной зоне действующей воздушной линии электропередачи, вблизи объектов, находящихся под напряжением, внутри объектов капитального строительства, внутренняя проводка в которых не обесточена, если это приведет к ограничению действий рабочих в соответствии с требованиями техники безопасности ОЗП=1,2; ЭМ=1,2 к расх.; ЗПМ=1,2; ТЗ=1,2; ТЗМ=1,2 | [14 empty] | Производство работ осуществляется в охранной зоне действующей воздушной линии электропередачи, вблизи объектов, находящихся под напряжением, внутри объектов капитального строительства, внутренняя проводка в которых не обесточена, если это приведет к ограничению действий рабочих в соответствии с требованиями техники безопасности ОЗП=1,2; ЭМ=1,2 к расх.; ЗПМ=1,2; ТЗ=1,2; ТЗМ=1,2
| 1 | ОТ |  |  | 8: 135.36; 9: 1,2; 10: 40.61; 11: 20.4; 12: 828 |  |  |  |  | ОТ
| 2 | ЭМ |  |  | 8: 58.09; 9: 1,2; 10: 17.43; 11: 8.49; 12: 148 |  |  |  |  | ЭМ
| 3 | в т.ч. ОТм |  |  | 8: 5.02; 9: 1,2; 10: 1.51; 11: 20.4; 12: 31 |  |  |  |  | в т.ч. ОТм
| 4 | М |  |  | 8: 894.6; 10: 223.65; 11: 6.93; 12: 1550 |  |  |  |  | М
|  | ЗТ |  |  | 4: чел.-ч; 5: 14,4; 6: 1,2; 7: 4,32 | [5 empty] | ЗТ
|  | ЗТм |  |  | 4: чел.-ч; 5: 0,4; 6: 1,2; 7: 0,12 | [5 empty] | ЗТм
|  | Итого по расценке |  |  | 8: 1088.05; 10: 281.69 | [6 empty] | Итого по расценке
|  | ФОТ |  |  | 10: 42.12; 12: 859 | [5 empty] | ФОТ
| Приказ Минстроя России № 812/пр от 21.12.2020 Прил. п.49.3 | НР Электротехнические установки на других объектах |  |  | 4: %; 5: 97; 7: 97; 10: 40.86; 12: 833 | [5 empty] | НР Электротехнические установки на других объектах
| Приказ Минстроя России № 774/пр от 11.12.2020 Прил. п.49.3 | СП Электротехнические установки на других объектах |  |  | 4: %; 5: 51; 7: 51; 10: 21.48; 12: 438 | [5 empty] | СП Электротехнические установки на других объектах
|  | Всего по позиции |  |  | 10: 344.03; 12: 3797 | [7 empty] | Всего по позиции
5 | ФЕР01-02-059-02 | Рытье ям вручную глубиной 1,5 м под электрод заземления с обратной засыпкой, группа грунтов 2 |  |  | 4: шт; 7: 12 |  |  | Рытье ям вручную глубиной 1,5 м под электрод заземления с обратной засыпкой, группа грунтов 2
| Приказ от 04.08.2020 № 421/пр прил.10 табл.1 п.4 | Производство работ осуществляется в охранной зоне действующей воздушной линии электропередачи, вблизи объектов, находящихся под напряжением, внутри объектов капитального строительства, внутренняя проводка в которых не обесточена, если это приведет к ограничению действий рабочих в соответствии с требованиями техники безопасности ОЗП=1,2; ЭМ=1,2 к расх.; ЗПМ=1,2; ТЗ=1,2; ТЗМ=1,2 | [14 empty] | Производство работ осуществляется в охранной зоне действующей воздушной линии электропередачи, вблизи объектов, находящихся под напряжением, внутри объектов капитального строительства, внутренняя проводка в которых не обесточена, если это приведет к ограничению действий рабочих в соответствии с требованиями техники безопасности ОЗП=1,2; ЭМ=1,2 к расх.; ЗПМ=1,2; ТЗ=1,2; ТЗМ=1,2
| 1 | ОТ |  |  | 8: 50.37; 9: 1,2; 10: 725.33; 11: 20.4; 12: 14797 |  |  |  |  | ОТ
| 4 | М |  |  | 8: 1922.5; 10: 1470; 11: 6.93; 12: 10187 |  |  |  |  | М
|  | ЗТ |  |  | 4: чел.-ч; 5: 6,61; 6: 1,2; 7: 95,184 | [5 empty] | ЗТ
|  | Итого по расценке |  |  | 8: 172.87; 10: 2195.33 | [6 empty] | Итого по расценке
|  | ФОТ |  |  | 10: 725.33; 12: 14797 | [5 empty] | ФОТ
| Приказ Минстроя России № 812/пр от 21.12.2020 Прил. п.1.2 | НР Земляные работы, выполняемые ручным способом |  |  | 4: %; 5: 89; 7: 89; 10: 645.54; 12: 13169 | [5 empty] | НР Земляные работы, выполняемые ручным способом
| Приказ Минстроя России № 774/пр от 11.12.2020 Прил. п.1.2 | СП Земляные работы, выполняемые ручным способом |  |  | 4: %; 5: 40; 7: 40; 10: 290.13; 12: 5919 | [5 empty] | СП Земляные работы, выполняемые ручным способом
|  | Всего по позиции |  |  | 10: 3131; 12: 44072 | [7 empty] | Всего по позиции
6 | ФЕРм08-02-172-01 | Установка гибкой перемычки (заземление бака силового трансфарматора) |  |  | 4: шт; 7: 2 |  |  | Установка гибкой перемычки (заземление бака силового трансфарматора)
| Приказ от 04.08.2020 № 421/пр прил.10 табл.1 п.4 | Производство работ осуществляется в охранной зоне действующей воздушной линии электропередачи, вблизи объектов, находящихся под напряжением, внутри объектов капитального строительства, внутренняя проводка в которых не обесточена, если это приведет к ограничению действий рабочих в соответствии с требованиями техники безопасности ОЗП=1,2; ЭМ=1,2 к расх.; ЗПМ=1,2; ТЗ=1,2; ТЗМ=1,2 | [14 empty] | Производство работ осуществляется в охранной зоне действующей воздушной линии электропередачи, вблизи объектов, находящихся под напряжением, внутри объектов капитального строительства, внутренняя проводка в которых не обесточена, если это приведет к ограничению действий рабочих в соответствии с требованиями техники безопасности ОЗП=1,2; ЭМ=1,2 к расх.; ЗПМ=1,2; ТЗ=1,2; ТЗМ=1,2
| 1 | ОТ |  |  | 8: 8.93; 9: 1,2; 10: 21.43; 11: 20.4; 12: 437 |  |  |  |  | ОТ
| 2 | ЭМ |  |  | 8: 7.25; 9: 1,2; 10: 17.4; 11: 8.49; 12: 148 |  |  |  |  | ЭМ
| 3 | в т.ч. ОТм |  |  | 8: 1; 9: 1,2; 10: 2.4; 11: 20.4; 12: 49 |  |  |  |  | в т.ч. ОТм
| 4 | М |  |  | 8: 16.28; 10: 32.56; 11: 6.93; 12: 226 |  |  |  |  | М
|  | ЗТ |  |  | 4: чел.-ч; 5: 0,95; 6: 1,2; 7: 2,28 | [5 empty] | ЗТ
|  | ЗТм |  |  | 4: чел.-ч; 5: 0,08; 6: 1,2; 7: 0,192 | [5 empty] | ЗТм
|  | Итого по расценке |  |  | 8: 32.46; 10: 71.39 | [6 empty] | Итого по расценке
|  | ФОТ |  |  | 10: 23.83; 12: 486 | [5 empty] | ФОТ
| Приказ Минстроя России № 812/пр от 21.12.2020 Прил. п.49.3 | НР Электротехнические установки на других объектах |  |  | 4: %; 5: 97; 7: 97; 10: 23.12; 12: 471 | [5 empty] | НР Электротехнические установки на других объектах
| Приказ Минстроя России № 774/пр от 11.12.2020 Прил. п.49.3 | СП Электротехнические установки на других объектах |  |  | 4: %; 5: 51; 7: 51; 10: 12.15; 12: 248 | [5 empty] | СП Электротехнические установки на других объектах
|  | Всего по позиции |  |  | 10: 106.66; 12: 1530 | [7 empty] | Всего по позиции
7 | ФЕРм08-02-147-14 | Кабель до 35 кВ по установленным конструкциям и лоткам с креплением по всей длине, масса 1 м кабеля: до 9 кг |  |  | 4: 100 м; 7: 0,08 |  |  | Кабель до 35 кВ по установленным конструкциям и лоткам с креплением по всей длине, масса 1 м кабеля: до 9 кг
|  | Объем=8 / 100 | [19 empty] | Объем=8 / 100
| Приказ от 04.08.2020 № 421/пр прил.10 табл.1 п.4 | Производство работ осуществляется в охранной зоне действующей воздушной линии электропередачи, вблизи объектов, находящихся под напряжением, внутри объектов капитального строительства, внутренняя проводка в которых не обесточена, если это приведет к ограничению действий рабочих в соответствии с требованиями техники безопасности ОЗП=1,2; ЭМ=1,2 к расх.; ЗПМ=1,2; ТЗ=1,2; ТЗМ=1,2 | [14 empty] | Производство работ осуществляется в охранной зоне действующей воздушной линии электропередачи, вблизи объектов, находящихся под напряжением, внутри объектов капитального строительства, внутренняя проводка в которых не обесточена, если это приведет к ограничению действий рабочих в соответствии с требованиями техники безопасности ОЗП=1,2; ЭМ=1,2 к расх.; ЗПМ=1,2; ТЗ=1,2; ТЗМ=1,2
| 1 | ОТ |  |  | 8: 369.98; 9: 1,2; 10: 35.52; 11: 20.4; 12: 725 |  |  |  |  | ОТ
| 2 | ЭМ |  |  | 8: 107.36; 9: 1,2; 10: 10.31; 11: 8.49; 12: 88 |  |  |  |  | ЭМ
| 3 | в т.ч. ОТм |  |  | 8: 5.02; 9: 1,2; 10: 0.48; 11: 20.4; 12: 10 |  |  |  |  | в т.ч. ОТм
| 4 | М |  |  | 8: 39.45; 10: 3.16; 11: 6.93; 12: 22 |  |  |  |  | М
|  | ЗТ |  |  | 4: чел.-ч; 5: 39,36; 6: 1,2; 7: 3,77856 | [5 empty] | ЗТ
|  | ЗТм |  |  | 4: чел.-ч; 5: 0,4; 6: 1,2; 7: 0,0384 | [5 empty] | ЗТм
|  | Итого по расценке |  |  | 8: 516.79; 10: 48.99 | [6 empty] | Итого по расценке
|  | ФОТ |  |  | 10: 36; 12: 735 | [5 empty] | ФОТ
| Приказ Минстроя России № 812/пр от 21.12.2020 Прил. п.49.3 | НР Электротехнические установки на других объектах |  |  | 4: %; 5: 97; 7: 97; 10: 34.92; 12: 713 | [5 empty] | НР Электротехнические установки на других объектах
| Приказ Минстроя России № 774/пр от 11.12.2020 Прил. п.49.3 | СП Электротехнические установки на других объектах |  |  | 4: %; 5: 51; 7: 51; 10: 18.36; 12: 375 | [5 empty] | СП Электротехнические установки на других объектах
|  | Всего по позиции |  |  | 10: 102.27; 12: 1923 | [7 empty] | Всего по позиции
8 | ФЕРм08-02-165-09 | Муфта концевая термоусаживаемая для 3-жильного кабеля напряжением: до 10 кВ, сечение одной жилы до 240 мм2 |  |  | 4: шт; 7: 2 |  |  | Муфта концевая термоусаживаемая для 3-жильного кабеля напряжением: до 10 кВ, сечение одной жилы до 240 мм2
| Приказ от 04.08.2020 № 421/пр прил.10 табл.1 п.4 | Производство работ осуществляется в охранной зоне действующей воздушной линии электропередачи, вблизи объектов, находящихся под напряжением, внутри объектов капитального строительства, внутренняя проводка в которых не обесточена, если это приведет к ограничению действий рабочих в соответствии с требованиями техники безопасности ОЗП=1,2; ЭМ=1,2 к расх.; ЗПМ=1,2; ТЗ=1,2; ТЗМ=1,2 | [14 empty] | Производство работ осуществляется в охранной зоне действующей воздушной линии электропередачи, вблизи объектов, находящихся под напряжением, внутри объектов капитального строительства, внутренняя проводка в которых не обесточена, если это приведет к ограничению действий рабочих в соответствии с требованиями техники безопасности ОЗП=1,2; ЭМ=1,2 к расх.; ЗПМ=1,2; ТЗ=1,2; ТЗМ=1,2
| 1 | ОТ |  |  | 8: 78.21; 9: 1,2; 10: 187.7; 11: 20.4; 12: 3829 |  |  |  |  | ОТ
| 2 | ЭМ |  |  | 8: 1009.27; 9: 1,2; 10: 2422.25; 11: 8.49; 12: 20565 |  |  |  |  | ЭМ
| 3 | в т.ч. ОТм |  |  | 8: 95.57; 9: 1,2; 10: 229.37; 11: 20.4; 12: 4679 |  |  |  |  | в т.ч. ОТм
| 4 | М |  |  | 8: 3.61; 10: 7.22; 11: 6.93; 12: 50 |  |  |  |  | М
|  | ЗТ |  |  | 4: чел.-ч; 5: 8,32; 6: 1,2; 7: 19,968 | [5 empty] | ЗТ
|  | ЗТм |  |  | 4: чел.-ч; 5: 7,08; 6: 1,2; 7: 16,992 | [5 empty] | ЗТм
|  | Итого по расценке |  |  | 8: 1091.09; 10: 2617.17 | [6 empty] | Итого по расценке
|  | ФОТ |  |  | 10: 417.07; 12: 8508 | [5 empty] | ФОТ
| Приказ Минстроя России № 812/пр от 21.12.2020 Прил. п.49.3 | НР Электротехнические установки на других объектах |  |  | 4: %; 5: 97; 7: 97; 10: 404.56; 12: 8253 | [5 empty] | НР Электротехнические установки на других объектах
| Приказ Минстроя России № 774/пр от 11.12.2020 Прил. п.49.3 | СП Электротехнические установки на других объектах |  |  | 4: %; 5: 51; 7: 51; 10: 212.71; 12: 4339 | [5 empty] | СП Электротехнические установки на других объектах
|  | Всего по позиции |  |  | 10: 3234.44; 12: 37036 | [7 empty] | Всего по позиции
9 | ФЕРм08-02-148-04 | Кабель до 35 кВ в проложенных трубах, блоках и коробах, масса 1 м кабеля: до 6 кг |  |  | 4: 100 м; 7: 0,068 |  |  | Кабель до 35 кВ в проложенных трубах, блоках и коробах, масса 1 м кабеля: до 6 кг
|  | Объем=6,8 / 100 | [19 empty] | Объем=6,8 / 100
| Приказ от 04.08.2020 № 421/пр прил.10 табл.1 п.4 | Производство работ осуществляется в охранной зоне действующей воздушной линии электропередачи, вблизи объектов, находящихся под напряжением, внутри объектов капитального строительства, внутренняя проводка в которых не обесточена, если это приведет к ограничению действий рабочих в соответствии с требованиями техники безопасности ОЗП=1,2; ЭМ=1,2 к расх.; ЗПМ=1,2; ТЗ=1,2; ТЗМ=1,2 | [14 empty] | Производство работ осуществляется в охранной зоне действующей воздушной линии электропередачи, вблизи объектов, находящихся под напряжением, внутри объектов капитального строительства, внутренняя проводка в которых не обесточена, если это приведет к ограничению действий рабочих в соответствии с требованиями техники безопасности ОЗП=1,2; ЭМ=1,2 к расх.; ЗПМ=1,2; ТЗ=1,2; ТЗМ=1,2
| 1 | ОТ |  |  | 8: 216.58; 9: 1,2; 10: 17.67; 11: 20.4; 12: 360 |  |  |  |  | ОТ
| 2 | ЭМ |  |  | 8: 76.32; 9: 1,2; 10: 6.23; 11: 8.49; 12: 53 |  |  |  |  | ЭМ
| 3 | в т.ч. ОТм |  |  | 8: 5.02; 9: 1,2; 10: 0.41; 11: 20.4; 12: 8 |  |  |  |  | в т.ч. ОТм
| 4 | М |  |  | 8: 39.49; 10: 2.69; 11: 6.93; 12: 19 |  |  |  |  | М
|  | ЗТ |  |  | 4: чел.-ч; 5: 23,04; 6: 1,2; 7: 1,880064 | [5 empty] | ЗТ
|  | ЗТм |  |  | 4: чел.-ч; 5: 0,4; 6: 1,2; 7: 0,03264 | [5 empty] | ЗТм
|  | Итого по расценке |  |  | 8: 332.39; 10: 26.59 | [6 empty] | Итого по расценке
|  | ФОТ |  |  | 10: 18.08; 12: 368 | [5 empty] | ФОТ
| Приказ Минстроя России № 812/пр от 21.12.2020 Прил. п.49.3 | НР Электротехнические установки на других объектах |  |  | 4: %; 5: 97; 7: 97; 10: 17.54; 12: 357 | [5 empty] | НР Электротехнические установки на других объектах
| Приказ Минстроя России № 774/пр от 11.12.2020 Прил. п.49.3 | СП Электротехнические установки на других объектах |  |  | 4: %; 5: 51; 7: 51; 10: 9.22; 12: 188 | [5 empty] | СП Электротехнические установки на других объектах
|  | Всего по позиции |  |  | 10: 53.35; 12: 977 | [7 empty] | Всего по позиции
10 | ФЕРм08-02-147-13 | Кабель до 35 кВ по установленным конструкциям и лоткам с креплением по всей длине, масса 1 м кабеля: до 6 кг |  |  | 4: 100 м; 7: 0,052 |  |  | Кабель до 35 кВ по установленным конструкциям и лоткам с креплением по всей длине, масса 1 м кабеля: до 6 кг
|  | Объем=5,2 / 100 | [19 empty] | Объем=5,2 / 100
| Приказ от 04.08.2020 № 421/пр прил.10 табл.1 п.4 | Производство работ осуществляется в охранной зоне действующей воздушной линии электропередачи, вблизи объектов, находящихся под напряжением, внутри объектов капитального строительства, внутренняя проводка в которых не обесточена, если это приведет к ограничению действий рабочих в соответствии с требованиями техники безопасности ОЗП=1,2; ЭМ=1,2 к расх.; ЗПМ=1,2; ТЗ=1,2; ТЗМ=1,2 | [14 empty] | Производство работ осуществляется в охранной зоне действующей воздушной линии электропередачи, вблизи объектов, находящихся под напряжением, внутри объектов капитального строительства, внутренняя проводка в которых не обесточена, если это приведет к ограничению действий рабочих в соответствии с требованиями техники безопасности ОЗП=1,2; ЭМ=1,2 к расх.; ЗПМ=1,2; ТЗ=1,2; ТЗМ=1,2
| 1 | ОТ |  |  | 8: 278.99; 9: 1,2; 10: 17.41; 11: 20.4; 12: 355 |  |  |  |  | ОТ
| 2 | ЭМ |  |  | 8: 90.04; 9: 1,2; 10: 5.62; 11: 8.49; 12: 48 |  |  |  |  | ЭМ
| 3 | в т.ч. ОТм |  |  | 8: 5.02; 9: 1,2; 10: 0.31; 11: 20.4; 12: 6 |  |  |  |  | в т.ч. ОТм
| 4 | М |  |  | 8: 37.63; 10: 1.96; 11: 6.93; 12: 14 |  |  |  |  | М
|  | ЗТ |  |  | 4: чел.-ч; 5: 29,68; 6: 1,2; 7: 1,852032 | [5 empty] | ЗТ
|  | ЗТм |  |  | 4: чел.-ч; 5: 0,4; 6: 1,2; 7: 0,02496 | [5 empty] | ЗТм
|  | Итого по расценке |  |  | 8: 406.66; 10: 24.99 | [6 empty] | Итого по расценке
|  | ФОТ |  |  | 10: 17.72; 12: 361 | [5 empty] | ФОТ
| Приказ Минстроя России № 812/пр от 21.12.2020 Прил. п.49.3 | НР Электротехнические установки на других объектах |  |  | 4: %; 5: 97; 7: 97; 10: 17.19; 12: 350 | [5 empty] | НР Электротехнические установки на других объектах
| Приказ Минстроя России № 774/пр от 11.12.2020 Прил. п.49.3 | СП Электротехнические установки на других объектах |  |  | 4: %; 5: 51; 7: 51; 10: 9.04; 12: 184 | [5 empty] | СП Электротехнические установки на других объектах
|  | Всего по позиции |  |  | 10: 51.22; 12: 951 | [7 empty] | Всего по позиции
11 | ФЕРм08-02-165-06 | Муфта концевая термоусаживаемая для 3-жильного кабеля напряжением: до 10 кВ, сечение одной жилы до 70 мм2 |  |  | 4: шт; 7: 4 |  |  | Муфта концевая термоусаживаемая для 3-жильного кабеля напряжением: до 10 кВ, сечение одной жилы до 70 мм2
| Приказ от 04.08.2020 № 421/пр прил.10 табл.1 п.4 | Производство работ осуществляется в охранной зоне действующей воздушной линии электропередачи, вблизи объектов, находящихся под напряжением, внутри объектов капитального строительства, внутренняя проводка в которых не обесточена, если это приведет к ограничению действий рабочих в соответствии с требованиями техники безопасности ОЗП=1,2; ЭМ=1,2 к расх.; ЗПМ=1,2; ТЗ=1,2; ТЗМ=1,2 | [14 empty] | Производство работ осуществляется в охранной зоне действующей воздушной линии электропередачи, вблизи объектов, находящихся под напряжением, внутри объектов капитального строительства, внутренняя проводка в которых не обесточена, если это приведет к ограничению действий рабочих в соответствии с требованиями техники безопасности ОЗП=1,2; ЭМ=1,2 к расх.; ЗПМ=1,2; ТЗ=1,2; ТЗМ=1,2
| 1 | ОТ |  |  | 8: 50.01; 9: 1,2; 10: 240.05; 11: 20.4; 12: 4897 |  |  |  |  | ОТ
| 2 | ЭМ |  |  | 8: 598.3; 9: 1,2; 10: 2871.84; 11: 8.49; 12: 24382 |  |  |  |  | ЭМ
| 3 | в т.ч. ОТм |  |  | 8: 56.69; 9: 1,2; 10: 272.11; 11: 20.4; 12: 5551 |  |  |  |  | в т.ч. ОТм
| 4 | М |  |  | 8: 3.05; 10: 12.2; 11: 6.93; 12: 85 |  |  |  |  | М
|  | ЗТ |  |  | 4: чел.-ч; 5: 5,32; 6: 1,2; 7: 25,536 | [5 empty] | ЗТ
|  | ЗТм |  |  | 4: чел.-ч; 5: 4,2; 6: 1,2; 7: 20,16 | [5 empty] | ЗТм
|  | Итого по расценке |  |  | 8: 651.36; 10: 3124.09 | [6 empty] | Итого по расценке
|  | ФОТ |  |  | 10: 512.16; 12: 10448 | [5 empty] | ФОТ
| Приказ Минстроя России № 812/пр от 21.12.2020 Прил. п.49.3 | НР Электротехнические установки на других объектах |  |  | 4: %; 5: 97; 7: 97; 10: 496.8; 12: 10135 | [5 empty] | НР Электротехнические установки на других объектах
| Приказ Минстроя России № 774/пр от 11.12.2020 Прил. п.49.3 | СП Электротехнические установки на других объектах |  |  | 4: %; 5: 51; 7: 51; 10: 261.2; 12: 5328 | [5 empty] | СП Электротехнические установки на других объектах
|  | Всего по позиции |  |  | 10: 3882.09; 12: 44827 | [7 empty] | Всего по позиции
|  | Итоги по разделу 1 Монтаж КТП-ПК 400/6/0,4-1шт с трансформатором ТМГ 250/6/0,4-1шт : | [20 empty] | Итоги по разделу 1 Монтаж КТП-ПК 400/6/0,4-1шт с трансформатором ТМГ 250/6/0,4-1шт :
|  | Итого прямые затраты (справочно) |  |  | 10: 10965.27 | [10 empty] | Итого прямые затраты (справочно)
|  | в том числе: | [21 empty] | в том числе:
|  | Оплата труда рабочих |  |  | 10: 2022.85 | [10 empty] | Оплата труда рабочих
|  | Эксплуатация машин |  |  | 10: 5798.42 | [10 empty] | Эксплуатация машин
|  | в том числе оплата труда машинистов (Отм) |  |  | 10: 576.58 | [10 empty] | в том числе оплата труда машинистов (Отм)
|  | Материалы |  |  | 10: 3144 | [10 empty] | Материалы
|  | Строительные работы |  |  | 10: 3131 | [10 empty] | Строительные работы
|  | в том числе: | [21 empty] | в том числе:
|  | оплата труда |  |  | 10: 725.33 | [10 empty] | оплата труда
|  | материалы |  |  | 10: 1470 | [10 empty] | материалы
|  | накладные расходы |  |  | 10: 645.54 | [10 empty] | накладные расходы
|  | сметная прибыль |  |  | 10: 290.13 | [10 empty] | сметная прибыль
|  | Монтажные работы |  |  | 10: 11543.62 | [10 empty] | Монтажные работы
|  | в том числе: | [21 empty] | в том числе:
|  | оплата труда |  |  | 10: 1297.52 | [10 empty] | оплата труда
|  | эксплуатация машин и механизмов |  |  | 10: 5798.42 | [10 empty] | эксплуатация машин и механизмов
|  | в том числе оплата труда машинистов (ОТм) |  |  | 10: 576.58 | [10 empty] | в том числе оплата труда машинистов (ОТм)
|  | материалы |  |  | 10: 1674 | [10 empty] | материалы
|  | накладные расходы |  |  | 10: 1817.89 | [10 empty] | накладные расходы
|  | сметная прибыль |  |  | 10: 955.79 | [10 empty] | сметная прибыль
|  | Итого ФОТ (справочно) |  |  | 10: 2599.43 | [10 empty] | Итого ФОТ (справочно)
|  | Итого накладные расходы (справочно) |  |  | 10: 2463.43 | [10 empty] | Итого накладные расходы (справочно)
|  | Итого сметная прибыль (справочно) |  |  | 10: 1245.92 | [10 empty] | Итого сметная прибыль (справочно)
|  | Итого по разделу 1 Монтаж КТП-ПК 400/6/0,4-1шт с трансформатором ТМГ 250/6/0,4-1шт |  |  | 10: 14674.62 | [11 empty] | Итого по разделу 1 Монтаж КТП-ПК 400/6/0,4-1шт с трансформатором ТМГ 250/6/0,4-1шт
Раздел 2. Оборудование | [14 empty] | Раздел 2. Оборудование
12 |  | КТП 100/400/6-10 |  |  | шт |  |  | 1 | 1615591 |  | 282940.63 | 5.71 | 1615591 |  |  | КТП 100/400/6-10
13 |  | Трансформатор ТМГ 250/6 |  |  | шт |  |  | 2 | 240250 |  | 84150.61 | 5.71 | 480500 |  |  | Трансформатор ТМГ 250/6
|  | Цена=288300/1,2 | [23 empty] | Цена=288300/1,2
|  | Итоги по разделу 2 Оборудование : | [20 empty] | Итоги по разделу 2 Оборудование :
|  | Оборудование |  |  | 10: 367091.24 | [10 empty] | Оборудование
|  | Инженерное оборудование |  |  | 10: 367091.24 | [10 empty] | Инженерное оборудование
|  | Итого по разделу 2 Оборудование |  |  | 10: 367091.24 | [11 empty] | Итого по разделу 2 Оборудование
Раздел 3. Материалы | [14 empty] | Раздел 3. Материалы
14 | Счет | Круг |  |  | кг |  |  | 45,79 | 57.19 |  | 377.92 | 6.93 | 2619 |  |  | Круг
|  | Объем=округл(12*1,5*2,47*1,03;2) | [19 empty] | Объем=округл(12*1,5*2,47*1,03;2)
15 | Счет | Полоса стальная |  |  | кг |  |  | 50,47 | 77.92 |  | 567.53 | 6.93 | 3933 |  |  | Полоса стальная
|  | Объем=округл(25*1,96*1,03;2) | [19 empty] | Объем=округл(25*1,96*1,03;2)
16 | Счет | Кабель АСБ 10кВ, 3х150 |  |  | м |  |  | 8 | 1409.51 |  | 1627.13 | 6.93 | 11276 |  |  | Кабель АСБ 10кВ, 3х150
17 | Счет | Кабель АСБ 10кВ, 3х50 |  |  | м |  |  | 12 | 704.01 |  | 1219.05 | 6.93 | 8448 |  |  | Кабель АСБ 10кВ, 3х50
18 | Счет | Муфта 3КВТП 10кВ, 150-240 |  |  | компл |  |  | 2 | 3168 |  | 914.29 | 6.93 | 6336 |  |  | Муфта 3КВТП 10кВ, 150-240
19 | Счет | Муфта 3КВТП 10кВ, 35-50 |  |  | компл |  |  | 4 | 1439.41 |  | 830.88 | 6.93 | 5758 |  |  | Муфта 3КВТП 10кВ, 35-50
20 | Счет | Наконечник |  |  | шт |  |  | 18 | 51.08 |  | 132.61 | 6.93 | 919 |  |  | Наконечник
|  | Объем=12+6 | [19 empty] | Объем=12+6
|  | Итоги по разделу 3 Материалы : | [20 empty] | Итоги по разделу 3 Материалы :
|  | Итого прямые затраты (справочно) |  |  | 10: 5669.41 | [10 empty] | Итого прямые затраты (справочно)
|  | в том числе: | [21 empty] | в том числе:
|  | Материалы |  |  | 10: 5669.41 | [10 empty] | Материалы
|  | Монтажные работы |  |  | 10: 5669.41 | [10 empty] | Монтажные работы
|  | в том числе: | [21 empty] | в том числе:
|  | материалы |  |  | 10: 5669.41 | [10 empty] | материалы
|  | Итого по разделу 3 Материалы |  |  | 10: 5669.41 | [11 empty] | Итого по разделу 3 Материалы
Раздел 4. Фундамент | [14 empty] | Раздел 4. Фундамент
21 | ФЕР01-02-057-02 | Разработка грунта вручную в траншеях глубиной до 2 м без креплений с откосами, группа грунтов: 2 |  |  | 4: 100 м3; 7: 0,38 |  |  | Разработка грунта вручную в траншеях глубиной до 2 м без креплений с откосами, группа грунтов: 2
| Приказ от 04.08.2020 № 421/пр прил.10 табл.1 п.5 | Производство работ осуществляется в стесненных условиях населенных пунктов ОЗП=1,15; ЭМ=1,15 к расх.; ЗПМ=1,15; ТЗ=1,15; ТЗМ=1,15 | [14 empty] | Производство работ осуществляется в стесненных условиях населенных пунктов ОЗП=1,15; ЭМ=1,15 к расх.; ЗПМ=1,15; ТЗ=1,15; ТЗМ=1,15
| 1 | ОТ |  |  | 8: 1201.2; 9: 1,15; 10: 524.92; 11: 20.4; 12: 10708 |  |  |  |  | ОТ
|  | ЗТ |  |  | 4: чел.-ч; 5: 154; 6: 1,15; 7: 67,298 | [5 empty] | ЗТ
|  | Итого по расценке |  |  | 8: 1201.2; 10: 524.92 | [6 empty] | Итого по расценке
|  | ФОТ |  |  | 10: 524.92; 12: 10708 | [5 empty] | ФОТ
| Приказ Минстроя России № 812/пр от 21.12.2020 Прил. п.1.2 | НР Земляные работы, выполняемые ручным способом |  |  | 4: %; 5: 89; 7: 89; 10: 467.18; 12: 9530 | [5 empty] | НР Земляные работы, выполняемые ручным способом
| Приказ Минстроя России № 774/пр от 11.12.2020 Прил. п.1.2 | СП Земляные работы, выполняемые ручным способом |  |  | 4: %; 5: 40; 7: 40; 10: 209.97; 12: 4283 | [5 empty] | СП Земляные работы, выполняемые ручным способом
|  | Всего по позиции |  |  | 10: 1202.07; 12: 24521 | [7 empty] | Всего по позиции
22 | ФЕР07-01-001-02 | Укладка блоков и плит ленточных фундаментов при глубине котлована до 4 м, масса конструкций: до 1,5 т |  |  | 4: 100 шт; 7: 0,12 |  |  | Укладка блоков и плит ленточных фундаментов при глубине котлована до 4 м, масса конструкций: до 1,5 т
|  | Объем=12 / 100 | [19 empty] | Объем=12 / 100
| Приказ от 04.08.2020 № 421/пр прил.10 табл.1 п.5 | Производство работ осуществляется в стесненных условиях населенных пунктов ОЗП=1,15; ЭМ=1,15 к расх.; ЗПМ=1,15; ТЗ=1,15; ТЗМ=1,15 | [14 empty] | Производство работ осуществляется в стесненных условиях населенных пунктов ОЗП=1,15; ЭМ=1,15 к расх.; ЗПМ=1,15; ТЗ=1,15; ТЗМ=1,15
| 1 | ОТ |  |  | 8: 730.95; 9: 1,15; 10: 100.87; 11: 20.4; 12: 2058 |  |  |  |  | ОТ
| 2 | ЭМ |  |  | 8: 3309.83; 9: 1,15; 10: 456.76; 11: 8.49; 12: 3878 |  |  |  |  | ЭМ
| 3 | в т.ч. ОТм |  |  | 8: 446.48; 9: 1,15; 10: 61.61; 11: 20.4; 12: 1257 |  |  |  |  | в т.ч. ОТм
|  | ЗТ |  |  | 4: чел.-ч; 5: 82,5; 6: 1,15; 7: 11,385 | [5 empty] | ЗТ
|  | ЗТм |  |  | 4: чел.-ч; 5: 34,17; 6: 1,15; 7: 4,71546 | [5 empty] | ЗТм
|  | Итого по расценке |  |  | 8: 4040.78; 10: 557.63 | [6 empty] | Итого по расценке
|  | ФОТ |  |  | 10: 162.48; 12: 3315 | [5 empty] | ФОТ
| Приказ Минстроя России № 812/пр от 21.12.2020 Прил. п.7 | НР Бетонные и железобетонные сборные конструкции и работы в строительстве |  |  | 4: %; 5: 110; 7: 110; 10: 178.73; 12: 3647 | [5 empty] | НР Бетонные и железобетонные сборные конструкции и работы в строительстве
| Приказ Минстроя России № 774/пр от 11.12.2020 Прил. п.7 | СП Бетонные и железобетонные сборные конструкции и работы в строительстве |  |  | 4: %; 5: 73; 7: 73; 10: 118.61; 12: 2420 | [5 empty] | СП Бетонные и железобетонные сборные конструкции и работы в строительстве
|  | Всего по позиции |  |  | 10: 854.97; 12: 12003 | [7 empty] | Всего по позиции
23 | ФЕР07-01-001-01 | Укладка блоков и плит ленточных фундаментов при глубине котлована до 4 м, масса конструкций до 0,5 т |  |  | 4: 100 шт; 7: 0,32 |  |  | Укладка блоков и плит ленточных фундаментов при глубине котлована до 4 м, масса конструкций до 0,5 т
|  | Объем=(12+20) / 100 | [19 empty] | Объем=(12+20) / 100
| Приказ от 04.08.2020 № 421/пр прил.10 табл.1 п.5 | Производство работ осуществляется в стесненных условиях населенных пунктов ОЗП=1,15; ЭМ=1,15 к расх.; ЗПМ=1,15; ТЗ=1,15; ТЗМ=1,15 | [14 empty] | Производство работ осуществляется в стесненных условиях населенных пунктов ОЗП=1,15; ЭМ=1,15 к расх.; ЗПМ=1,15; ТЗ=1,15; ТЗМ=1,15
| 1 | ОТ |  |  | 8: 569.85; 9: 1,15; 10: 209.7; 11: 20.4; 12: 4278 |  |  |  |  | ОТ
| 2 | ЭМ |  |  | 8: 2385.32; 9: 1,15; 10: 877.8; 11: 8.49; 12: 7453 |  |  |  |  | ЭМ
| 3 | в т.ч. ОТм |  |  | 8: 325.85; 9: 1,15; 10: 119.91; 11: 20.4; 12: 2446 |  |  |  |  | в т.ч. ОТм
|  | ЗТ |  |  | 4: чел.-ч; 5: 65,2; 6: 1,15; 7: 23,9936 | [5 empty] | ЗТ
|  | ЗТм |  |  | 4: чел.-ч; 5: 24,61; 6: 1,15; 7: 9,05648 | [5 empty] | ЗТм
|  | Итого по расценке |  |  | 8: 2955.17; 10: 1087.5 | [6 empty] | Итого по расценке
|  | ФОТ |  |  | 10: 329.61; 12: 6724 | [5 empty] | ФОТ
| Приказ Минстроя России № 812/пр от 21.12.2020 Прил. п.7 | НР Бетонные и железобетонные сборные конструкции и работы в строительстве |  |  | 4: %; 5: 110; 7: 110; 10: 362.57; 12: 7396 | [5 empty] | НР Бетонные и железобетонные сборные конструкции и работы в строительстве
| Приказ Минстроя России № 774/пр от 11.12.2020 Прил. п.7 | СП Бетонные и железобетонные сборные конструкции и работы в строительстве |  |  | 4: %; 5: 73; 7: 73; 10: 240.62; 12: 4909 | [5 empty] | СП Бетонные и железобетонные сборные конструкции и работы в строительстве
|  | Всего по позиции |  |  | 10: 1690.69; 12: 24036 | [7 empty] | Всего по позиции
24 | ФССЦ-02.3.01.02-0016 | Песок природный для строительных: работ средний с крупностью зерен размером свыше 5 мм-до 5% по массе |  |  | м3 |  |  | 5,712 | 55.26 |  | 315.65 | 6.93 | 2187 |  |  | Песок природный для строительных: работ средний с крупностью зерен размером свыше 5 мм-до 5% по массе
|  | Объем=2,64+3,072 | [19 empty] | Объем=2,64+3,072
25 | ФССЦ-05.2.02.01-0009 | Блоки бетонные для стен подвалов на цементном вяжущем, полнотелые М100, объемом 0,5 м3 и более, изделия ФБС 24.4.6-Т |  |  | м3 |  |  | 6,516 | 1015.14 |  | 6614.65 | 6.93 | 45840 |  |  | Блоки бетонные для стен подвалов на цементном вяжущем, полнотелые М100, объемом 0,5 м3 и более, изделия ФБС 24.4.6-Т
|  | Объем=12*0,543 | [19 empty] | Объем=12*0,543
26 | ФССЦ-05.2.02.01-0042 | Блоки бетонные для стен подвалов полнотелые ФБС12-4-6-Т, бетон В7,5 (М100, объем 0,265 м3, расход арматуры 1,46 кг |  |  | шт |  |  | 12 | 164.3 |  | 1971.6 | 6.93 | 13663 |  |  | Блоки бетонные для стен подвалов полнотелые ФБС12-4-6-Т, бетон В7,5 (М100, объем 0,265 м3, расход арматуры 1,46 кг
27 | ФССЦ-05.2.02.01-0036 | Блоки бетонные для стен подвалов полнотелые ФБС9-4-6-Т, бетон В7,5 (М100, объем 0,195 м3, расход арматуры 0,76 кг |  |  | шт |  |  | 20 | 120.9 |  | 2418 | 6.93 | 16757 |  |  | Блоки бетонные для стен подвалов полнотелые ФБС9-4-6-Т, бетон В7,5 (М100, объем 0,195 м3, расход арматуры 0,76 кг
28 | ФЕР07-01-039-01 | Заделка деформационных швов плит-оболочек цементным раствором 1:3 на глубину 30 мм |  |  | 4: 100 м; 7: 1,3 |  |  | Заделка деформационных швов плит-оболочек цементным раствором 1:3 на глубину 30 мм
|  | Объем=130 / 100 | [19 empty] | Объем=130 / 100
| Приказ от 04.08.2020 № 421/пр прил.10 табл.1 п.5 | Производство работ осуществляется в стесненных условиях населенных пунктов ОЗП=1,15; ЭМ=1,15 к расх.; ЗПМ=1,15; ТЗ=1,15; ТЗМ=1,15 | [14 empty] | Производство работ осуществляется в стесненных условиях населенных пунктов ОЗП=1,15; ЭМ=1,15 к расх.; ЗПМ=1,15; ТЗ=1,15; ТЗМ=1,15
| 1 | ОТ |  |  | 8: 604.58; 9: 1,15; 10: 903.85; 11: 20.4; 12: 18439 |  |  |  |  | ОТ
| 4 | М |  |  | 8: 129.29; 10: 168.08; 11: 6.93; 12: 1165 |  |  |  |  | М
|  | ЗТ |  |  | 4: чел.-ч; 5: 74; 6: 1,15; 7: 110,63 | [5 empty] | ЗТ
|  | Итого по расценке |  |  | 8: 733.87; 10: 1071.93 | [6 empty] | Итого по расценке
|  | ФОТ |  |  | 10: 903.85; 12: 18439 | [5 empty] | ФОТ
| Приказ Минстроя России № 812/пр от 21.12.2020 Прил. п.7 | НР Бетонные и железобетонные сборные конструкции и работы в строительстве |  |  | 4: %; 5: 110; 7: 110; 10: 994.24; 12: 20283 | [5 empty] | НР Бетонные и железобетонные сборные конструкции и работы в строительстве
| Приказ Минстроя России № 774/пр от 11.12.2020 Прил. п.7 | СП Бетонные и железобетонные сборные конструкции и работы в строительстве |  |  | 4: %; 5: 73; 7: 73; 10: 659.81; 12: 13460 | [5 empty] | СП Бетонные и железобетонные сборные конструкции и работы в строительстве
|  | Всего по позиции |  |  | 10: 2725.98; 12: 53347 | [7 empty] | Всего по позиции
29 | ФЕР46-03-002-15 | Сверление установками алмазного бурения в железобетонных конструкциях горизонтальных отверстий глубиной 200 мм диаметром: 140 мм |  |  | 4: 100 отверстий; 7: 0,02 |  |  | Сверление установками алмазного бурения в железобетонных конструкциях горизонтальных отверстий глубиной 200 мм диаметром: 140 мм
|  | Объем=2 / 100 | [19 empty] | Объем=2 / 100
| Приказ от 04.08.2020 № 421/пр прил.10 табл.1 п.5 | Производство работ осуществляется в стесненных условиях населенных пунктов ОЗП=1,15; ЭМ=1,15 к расх.; ЗПМ=1,15; ТЗ=1,15; ТЗМ=1,15 | [14 empty] | Производство работ осуществляется в стесненных условиях населенных пунктов ОЗП=1,15; ЭМ=1,15 к расх.; ЗПМ=1,15; ТЗ=1,15; ТЗМ=1,15
| 1 | ОТ |  |  | 8: 615.68; 9: 1,15; 10: 14.16; 11: 20.4; 12: 289 |  |  |  |  | ОТ
| 2 | ЭМ |  |  | 8: 1763.48; 9: 1,15; 10: 40.56; 11: 8.49; 12: 344 |  |  |  |  | ЭМ
| 3 | в т.ч. ОТм |  |  | 8: 716.88; 9: 1,15; 10: 16.49; 11: 20.4; 12: 336 |  |  |  |  | в т.ч. ОТм
| 4 | М |  |  | 8: 31.33; 10: 0.63; 11: 6.93; 12: 4 |  |  |  |  | М
|  | ЗТ |  |  | 4: чел.-ч; 5: 64; 6: 1,15; 7: 1,472 | [5 empty] | ЗТ
|  | ЗТм |  |  | 4: чел.-ч; 5: 61,8; 6: 1,15; 7: 1,4214 | [5 empty] | ЗТм
|  | Итого по расценке |  |  | 8: 2410.49; 10: 55.35 | [6 empty] | Итого по расценке
|  | ФОТ |  |  | 10: 30.65; 12: 625 | [5 empty] | ФОТ
| Приказ Минстроя России № 812/пр от 21.12.2020 Прил. п.40.1 | НР Работы по реконструкции зданий и сооружений: усиление и замена существующих конструкций, возведение отдельных конструктивных элементов |  |  | 4: %; 5: 103; 7: 103; 10: 31.57; 12: 644 | [5 empty] | НР Работы по реконструкции зданий и сооружений: усиление и замена существующих конструкций, возведение отдельных конструктивных элементов
| Приказ Минстроя России № 774/пр от 11.12.2020 Прил. п.40.1 | СП Работы по реконструкции зданий и сооружений: усиление и замена существующих конструкций, возведение отдельных конструктивных элементов |  |  | 4: %; 5: 59; 7: 59; 10: 18.08; 12: 369 | [5 empty] | СП Работы по реконструкции зданий и сооружений: усиление и замена существующих конструкций, возведение отдельных конструктивных элементов
|  | Всего по позиции |  |  | 10: 105; 12: 1650 | [7 empty] | Всего по позиции
30 | ФЕР46-03-002-31 | На каждые 10 мм изменения глубины сверления добавляется или исключается: к расценке 46-03-002-15 |  |  | 4: 100 отверстий; 7: 0,02 |  |  | На каждые 10 мм изменения глубины сверления добавляется или исключается: к расценке 46-03-002-15
|  | Объем=2 / 100 | [19 empty] | Объем=2 / 100
|  | +100мм ПЗ=10 (ОЗП=10; ЭМ=10 к расх.; ЗПМ=10; МАТ=10 к расх.; ТЗ=10; ТЗМ=10) | [14 empty] | +100мм ПЗ=10 (ОЗП=10; ЭМ=10 к расх.; ЗПМ=10; МАТ=10 к расх.; ТЗ=10; ТЗМ=10)
| Приказ от 04.08.2020 № 421/пр прил.10 табл.1 п.5 | Производство работ осуществляется в стесненных условиях населенных пунктов ОЗП=1,15; ЭМ=1,15 к расх.; ЗПМ=1,15; ТЗ=1,15; ТЗМ=1,15 | [14 empty] | Производство работ осуществляется в стесненных условиях населенных пунктов ОЗП=1,15; ЭМ=1,15 к расх.; ЗПМ=1,15; ТЗ=1,15; ТЗМ=1,15
| 1 | ОТ |  |  | 8: 13.08; 9: 11,5; 10: 3.01; 11: 20.4; 12: 61 |  |  |  |  | ОТ
| 2 | ЭМ |  |  | 8: 82.26; 9: 11,5; 10: 18.92; 11: 8.49; 12: 161 |  |  |  |  | ЭМ
| 3 | в т.ч. ОТм |  |  | 8: 34.8; 9: 11,5; 10: 8; 11: 20.4; 12: 163 |  |  |  |  | в т.ч. ОТм
| 4 | М |  |  | 8: 1.57; 9: 10; 10: 0.31; 11: 6.93; 12: 2 |  |  |  |  | М
|  | ЗТ |  |  | 4: чел.-ч; 5: 1,36; 6: 11,5; 7: 0,3128 | [5 empty] | ЗТ
|  | ЗТм |  |  | 4: чел.-ч; 5: 3; 6: 11,5; 7: 0,69 | [5 empty] | ЗТм
|  | Итого по расценке |  |  | 8: 96.91; 10: 22.24 | [6 empty] | Итого по расценке
|  | ФОТ |  |  | 10: 11.01; 12: 224 | [5 empty] | ФОТ
| Приказ Минстроя России № 812/пр от 21.12.2020 Прил. п.40.1 | НР Работы по реконструкции зданий и сооружений: усиление и замена существующих конструкций, возведение отдельных конструктивных элементов |  |  | 4: %; 5: 103; 7: 103; 10: 11.34; 12: 231 | [5 empty] | НР Работы по реконструкции зданий и сооружений: усиление и замена существующих конструкций, возведение отдельных конструктивных элементов
| Приказ Минстроя России № 774/пр от 11.12.2020 Прил. п.40.1 | СП Работы по реконструкции зданий и сооружений: усиление и замена существующих конструкций, возведение отдельных конструктивных элементов |  |  | 4: %; 5: 59; 7: 59; 10: 6.5; 12: 132 | [5 empty] | СП Работы по реконструкции зданий и сооружений: усиление и замена существующих конструкций, возведение отдельных конструктивных элементов
|  | Всего по позиции |  |  | 10: 40.08; 12: 587 | [7 empty] | Всего по позиции
31 | ФЕРм08-02-407-15 | Труба стальная по установленным конструкциям, в опалубке фундаментов и перекрытиях, диаметр: до 100 мм |  |  | 4: 100 м; 7: 0,068 |  |  | Труба стальная по установленным конструкциям, в опалубке фундаментов и перекрытиях, диаметр: до 100 мм
|  | Объем=(2*2,1+2,6) / 100 | [19 empty] | Объем=(2*2,1+2,6) / 100
| Приказ от 04.08.2020 № 421/пр прил.10 табл.1 п.5 | Производство работ осуществляется в стесненных условиях населенных пунктов ОЗП=1,15; ЭМ=1,15 к расх.; ЗПМ=1,15; ТЗ=1,15; ТЗМ=1,15 | [14 empty] | Производство работ осуществляется в стесненных условиях населенных пунктов ОЗП=1,15; ЭМ=1,15 к расх.; ЗПМ=1,15; ТЗ=1,15; ТЗМ=1,15
| 1 | ОТ |  |  | 8: 703.87; 9: 1,15; 10: 55.04; 11: 20.4; 12: 1123 |  |  |  |  | ОТ
| 2 | ЭМ |  |  | 8: 317.62; 9: 1,15; 10: 24.84; 11: 8.49; 12: 211 |  |  |  |  | ЭМ
| 3 | в т.ч. ОТм |  |  | 8: 37.91; 9: 1,15; 10: 2.96; 11: 20.4; 12: 60 |  |  |  |  | в т.ч. ОТм
| 4 | М |  |  | 8: 309.18; 10: 21.02; 11: 6.93; 12: 146 |  |  |  |  | М
|  | ЗТ |  |  | 4: чел.-ч; 5: 74,88; 6: 1,15; 7: 5,855616 | [5 empty] | ЗТ
|  | ЗТм |  |  | 4: чел.-ч; 5: 3,02; 6: 1,15; 7: 0,236164 | [5 empty] | ЗТм
|  | Итого по расценке |  |  | 8: 1330.67; 10: 100.9 | [6 empty] | Итого по расценке
|  | ФОТ |  |  | 10: 58; 12: 1183 | [5 empty] | ФОТ
| Приказ Минстроя России № 812/пр от 21.12.2020 Прил. п.49.3 | НР Электротехнические установки на других объектах |  |  | 4: %; 5: 97; 7: 97; 10: 56.26; 12: 1148 | [5 empty] | НР Электротехнические установки на других объектах
| Приказ Минстроя России № 774/пр от 11.12.2020 Прил. п.49.3 | СП Электротехнические установки на других объектах |  |  | 4: %; 5: 51; 7: 51; 10: 29.58; 12: 603 | [5 empty] | СП Электротехнические установки на других объектах
|  | Всего по позиции |  |  | 10: 186.74; 12: 3231 | [7 empty] | Всего по позиции
32 | ФССЦ-23.3.06.05-0024 | Трубы стальные сварные неоцинкованные водогазопроводные без резьбы, обыкновенные, номинальный диаметр 125 мм, толщина стенки 4,5 мм |  |  | м |  |  | 6,8 | 107.04 |  | 727.87 | 6.93 | 5044 |  |  | Трубы стальные сварные неоцинкованные водогазопроводные без резьбы, обыкновенные, номинальный диаметр 125 мм, толщина стенки 4,5 мм
33 | ФЕРм08-02-407-15 прим | Труба асбестоцементная по установленным конструкциям, в опалубке фундаментов и перекрытиях, диаметр: до 100 мм |  |  | 4: 100 м; 7: 0,17 |  |  | Труба асбестоцементная по установленным конструкциям, в опалубке фундаментов и перекрытиях, диаметр: до 100 мм
|  | Объем=(0,9*10+2*4) / 100 | [19 empty] | Объем=(0,9*10+2*4) / 100
| Приказ от 04.08.2020 № 421/пр прил.10 табл.1 п.5 | Производство работ осуществляется в стесненных условиях населенных пунктов ОЗП=1,15; ЭМ=1,15 к расх.; ЗПМ=1,15; ТЗ=1,15; ТЗМ=1,15 | [14 empty] | Производство работ осуществляется в стесненных условиях населенных пунктов ОЗП=1,15; ЭМ=1,15 к расх.; ЗПМ=1,15; ТЗ=1,15; ТЗМ=1,15
| 1 | ОТ |  |  | 8: 703.87; 9: 1,15; 10: 137.61; 11: 20.4; 12: 2807 |  |  |  |  | ОТ
| 2 | ЭМ |  |  | 8: 317.62; 9: 1,15; 10: 62.09; 11: 8.49; 12: 527 |  |  |  |  | ЭМ
| 3 | в т.ч. ОТм |  |  | 8: 37.91; 9: 1,15; 10: 7.41; 11: 20.4; 12: 151 |  |  |  |  | в т.ч. ОТм
| 4 | М |  |  | 8: 309.18; 10: 52.56; 11: 6.93; 12: 364 |  |  |  |  | М
|  | ЗТ |  |  | 4: чел.-ч; 5: 74,88; 6: 1,15; 7: 14,63904 | [5 empty] | ЗТ
|  | ЗТм |  |  | 4: чел.-ч; 5: 3,02; 6: 1,15; 7: 0,59041 | [5 empty] | ЗТм
|  | Итого по расценке |  |  | 8: 1330.67; 10: 252.26 | [6 empty] | Итого по расценке
|  | ФОТ |  |  | 10: 145.02; 12: 2958 | [5 empty] | ФОТ
| Приказ Минстроя России № 812/пр от 21.12.2020 Прил. п.49.3 | НР Электротехнические установки на других объектах |  |  | 4: %; 5: 97; 7: 97; 10: 140.67; 12: 2869 | [5 empty] | НР Электротехнические установки на других объектах
| Приказ Минстроя России № 774/пр от 11.12.2020 Прил. п.49.3 | СП Электротехнические установки на других объектах |  |  | 4: %; 5: 51; 7: 51; 10: 73.96; 12: 1509 | [5 empty] | СП Электротехнические установки на других объектах
|  | Всего по позиции |  |  | 10: 466.89; 12: 8076 | [7 empty] | Всего по позиции
34 | ФССЦ-24.2.05.03-0009 | Трубы хризотилцементные напорные, класс ВТ9, номинальный диаметр 100 мм |  |  | м |  |  | 17 | 19.97 |  | 339.49 | 6.93 | 2353 |  |  | Трубы хризотилцементные напорные, класс ВТ9, номинальный диаметр 100 мм
35 | ФЕР08-02-001-07 | Кладка стен кирпичных внутренних при высоте этажа до 4 м |  |  | 4: м3; 7: 7,3 |  |  | Кладка стен кирпичных внутренних при высоте этажа до 4 м
| Приказ от 04.08.2020 № 421/пр прил.10 табл.1 п.5 | Производство работ осуществляется в стесненных условиях населенных пунктов ОЗП=1,15; ЭМ=1,15 к расх.; ЗПМ=1,15; ТЗ=1,15; ТЗМ=1,15 | [14 empty] | Производство работ осуществляется в стесненных условиях населенных пунктов ОЗП=1,15; ЭМ=1,15 к расх.; ЗПМ=1,15; ТЗ=1,15; ТЗМ=1,15
| 1 | ОТ |  |  | 8: 36.4; 9: 1,15; 10: 305.58; 11: 20.4; 12: 6234 |  |  |  |  | ОТ
| 2 | ЭМ |  |  | 8: 34.56; 9: 1,15; 10: 290.13; 11: 8.49; 12: 2463 |  |  |  |  | ЭМ
| 3 | в т.ч. ОТм |  |  | 8: 5.4; 9: 1,15; 10: 45.33; 11: 20.4; 12: 925 |  |  |  |  | в т.ч. ОТм
| 4 | М |  |  | 8: 1.6; 10: 11.68; 11: 6.93; 12: 81 |  |  |  |  | М
|  | ЗТ |  |  | 4: чел.-ч; 5: 4,38; 6: 1,15; 7: 36,7701 | [5 empty] | ЗТ
|  | ЗТм |  |  | 4: чел.-ч; 5: 0,4; 6: 1,15; 7: 3,358 | [5 empty] | ЗТм
|  | Итого по расценке |  |  | 8: 72.56; 10: 607.39 | [6 empty] | Итого по расценке
|  | ФОТ |  |  | 10: 350.91; 12: 7159 | [5 empty] | ФОТ
| Приказ Минстроя России № 812/пр от 21.12.2020 Прил. п.8 | НР Конструкции из кирпича и блоков |  |  | 4: %; 5: 110; 7: 110; 10: 386; 12: 7875 | [5 empty] | НР Конструкции из кирпича и блоков
| Приказ Минстроя России № 774/пр от 11.12.2020 Прил. п.8 | СП Конструкции из кирпича и блоков |  |  | 4: %; 5: 69; 7: 69; 10: 242.13; 12: 4940 | [5 empty] | СП Конструкции из кирпича и блоков
|  | Всего по позиции |  |  | 10: 1235.52; 12: 21593 | [7 empty] | Всего по позиции
36 | ФССЦ-04.3.01.12-0001 | Раствор кладочный, цементно-известковый, М10 |  |  | м3 |  |  | 1,7082 | 486 |  | 830.19 | 6.93 | 5753 |  |  | Раствор кладочный, цементно-известковый, М10
37 | ФССЦ-06.1.01.05-0036 | Кирпич керамический одинарный, размер 250x120x65 мм, марка 125 |  |  | 1000 шт |  |  | 2,774 | 1863.37 |  | 5168.99 | 6.93 | 35821 |  |  | Кирпич керамический одинарный, размер 250x120x65 мм, марка 125
38 | ФЕР08-01-003-07 | Гидроизоляция боковая обмазочная битумная в 2 слоя по выровненной поверхности бутовой кладки, кирпичу, бетону |  |  | 4: 100 м2; 7: 0,3 |  |  | Гидроизоляция боковая обмазочная битумная в 2 слоя по выровненной поверхности бутовой кладки, кирпичу, бетону
|  | Объем=30 / 100 | [19 empty] | Объем=30 / 100
| Приказ от 04.08.2020 № 421/пр прил.10 табл.1 п.5 | Производство работ осуществляется в стесненных условиях населенных пунктов ОЗП=1,15; ЭМ=1,15 к расх.; ЗПМ=1,15; ТЗ=1,15; ТЗМ=1,15 | [14 empty] | Производство работ осуществляется в стесненных условиях населенных пунктов ОЗП=1,15; ЭМ=1,15 к расх.; ЗПМ=1,15; ТЗ=1,15; ТЗМ=1,15
| 1 | ОТ |  |  | 8: 201.61; 9: 1,15; 10: 69.56; 11: 20.4; 12: 1419 |  |  |  |  | ОТ
| 2 | ЭМ |  |  | 8: 71.64; 9: 1,15; 10: 24.72; 11: 8.49; 12: 210 |  |  |  |  | ЭМ
| 3 | в т.ч. ОТм |  |  | 8: 2.32; 9: 1,15; 10: 0.8; 11: 20.4; 12: 16 |  |  |  |  | в т.ч. ОТм
| 4 | М |  |  | 8: 62.75; 10: 18.83; 11: 6.93; 12: 130 |  |  |  |  | М
|  | ЗТ |  |  | 4: чел.-ч; 5: 21,2; 6: 1,15; 7: 7,314 | [5 empty] | ЗТ
|  | ЗТм |  |  | 4: чел.-ч; 5: 0,2; 6: 1,15; 7: 0,069 | [5 empty] | ЗТм
|  | Итого по расценке |  |  | 8: 336; 10: 113.11 | [6 empty] | Итого по расценке
|  | ФОТ |  |  | 10: 70.36; 12: 1435 | [5 empty] | ФОТ
| Приказ Минстроя России № 812/пр от 21.12.2020 Прил. п.8 | НР Конструкции из кирпича и блоков |  |  | 4: %; 5: 110; 7: 110; 10: 77.4; 12: 1579 | [5 empty] | НР Конструкции из кирпича и блоков
| Приказ Минстроя России № 774/пр от 11.12.2020 Прил. п.8 | СП Конструкции из кирпича и блоков |  |  | 4: %; 5: 69; 7: 69; 10: 48.55; 12: 990 | [5 empty] | СП Конструкции из кирпича и блоков
|  | Всего по позиции |  |  | 10: 239.06; 12: 4328 | [7 empty] | Всего по позиции
39 | ФССЦ-01.2.03.03-0019 | Мастика битумная МБРГ-90 горячего применения |  |  | т |  |  | 0,072 | 8894.49 |  | 640.4 | 6.93 | 4438 |  |  | Мастика битумная МБРГ-90 горячего применения
40 | ФЕР01-02-061-02 | Засыпка вручную траншей, пазух котлованов и ям, группа грунтов: 2 |  |  | 4: 100 м3; 7: 0,133 |  |  | Засыпка вручную траншей, пазух котлованов и ям, группа грунтов: 2
|  | Объем=(19-5,7) / 100 | [19 empty] | Объем=(19-5,7) / 100
| Приказ от 04.08.2020 № 421/пр прил.10 табл.1 п.5 | Производство работ осуществляется в стесненных условиях населенных пунктов ОЗП=1,15; ЭМ=1,15 к расх.; ЗПМ=1,15; ТЗ=1,15; ТЗМ=1,15 | [14 empty] | Производство работ осуществляется в стесненных условиях населенных пунктов ОЗП=1,15; ЭМ=1,15 к расх.; ЗПМ=1,15; ТЗ=1,15; ТЗМ=1,15
| 1 | ОТ |  |  | 8: 729; 9: 1,15; 10: 111.5; 11: 20.4; 12: 2275 |  |  |  |  | ОТ
|  | ЗТ |  |  | 4: чел.-ч; 5: 97,2; 6: 1,15; 7: 14,86674 | [5 empty] | ЗТ
|  | Итого по расценке |  |  | 8: 729; 10: 111.5 | [6 empty] | Итого по расценке
|  | ФОТ |  |  | 10: 111.5; 12: 2275 | [5 empty] | ФОТ
| Приказ Минстроя России № 812/пр от 21.12.2020 Прил. п.1.2 | НР Земляные работы, выполняемые ручным способом |  |  | 4: %; 5: 89; 7: 89; 10: 99.24; 12: 2025 | [5 empty] | НР Земляные работы, выполняемые ручным способом
| Приказ Минстроя России № 774/пр от 11.12.2020 Прил. п.1.2 | СП Земляные работы, выполняемые ручным способом |  |  | 4: %; 5: 40; 7: 40; 10: 44.6; 12: 910 | [5 empty] | СП Земляные работы, выполняемые ручным способом
|  | Всего по позиции |  |  | 10: 255.34; 12: 5210 | [7 empty] | Всего по позиции
41 | ФССЦпг-01-01-01-040 | Погрузо-разгрузочные работы при автомобильных перевозках: Погрузка грунта |  |  | 1 т груза |  |  | 44,46 | 11.9 |  | 529.07 | 6.93 | 3666 |  |  | Погрузо-разгрузочные работы при автомобильных перевозках: Погрузка грунта
|  | Объем=24,7*1,8 | [19 empty] | Объем=24,7*1,8
42 | ФССЦпг-01-01-02-040 | Погрузо-разгрузочные работы при автомобильных перевозках: Разгрузка грунта |  |  | 1 т груза |  |  | 44,46 | 7.96 |  | 353.9 | 6.93 | 2453 |  |  | Погрузо-разгрузочные работы при автомобильных перевозках: Разгрузка грунта
43 | ФССЦпг-03-21-01-020 | Перевозка грузов автомобилями-самосвалами грузоподъемностью 10 т работающих вне карьера на расстояние: I класс груза до 20 км |  |  | 1 т груза |  |  | 44,46 | 15.35 | 1,15 | 784.83 | 8.49 | 6663 |  |  | Перевозка грузов автомобилями-самосвалами грузоподъемностью 10 т работающих вне карьера на расстояние: I класс груза до 20 км
| Приказ от 04.08.2020 № 421/пр прил.10 табл.1 п.5 | Производство работ осуществляется в стесненных условиях населенных пунктов ОЗП=1,15; ЭМ=1,15 к расх.; ЗПМ=1,15; ТЗ=1,15; ТЗМ=1,15 | [14 empty] | Производство работ осуществляется в стесненных условиях населенных пунктов ОЗП=1,15; ЭМ=1,15 к расх.; ЗПМ=1,15; ТЗ=1,15; ТЗМ=1,15
44 | ФЕР11-01-015-03 | Устройство покрытий цементных толщиной 20 мм |  |  | 4: 100 м2; 7: 0,09 |  |  | Устройство покрытий цементных толщиной 20 мм
|  | Объем=9 / 100 | [19 empty] | Объем=9 / 100
| Приказ от 04.08.2020 № 421/пр прил.10 табл.1 п.5 | Производство работ осуществляется в стесненных условиях населенных пунктов ОЗП=1,15; ЭМ=1,15 к расх.; ЗПМ=1,15; ТЗ=1,15; ТЗМ=1,15 | [14 empty] | Производство работ осуществляется в стесненных условиях населенных пунктов ОЗП=1,15; ЭМ=1,15 к расх.; ЗПМ=1,15; ТЗ=1,15; ТЗМ=1,15
| 1 | ОТ |  |  | 8: 213.59; 9: 1,15; 10: 22.11; 11: 20.4; 12: 451 |  |  |  |  | ОТ
| 2 | ЭМ |  |  | 8: 116.24; 9: 1,15; 10: 12.03; 11: 8.49; 12: 102 |  |  |  |  | ЭМ
| 3 | в т.ч. ОТм |  |  | 8: 20.09; 9: 1,15; 10: 2.08; 11: 20.4; 12: 42 |  |  |  |  | в т.ч. ОТм
| 4 | М |  |  | 8: 9.39; 10: 0.85; 11: 6.93; 12: 6 |  |  |  |  | М
|  | ЗТ |  |  | 4: чел.-ч; 5: 26,9; 6: 1,15; 7: 2,78415 | [5 empty] | ЗТ
|  | ЗТм |  |  | 4: чел.-ч; 5: 1,74; 6: 1,15; 7: 0,18009 | [5 empty] | ЗТм
|  | Итого по расценке |  |  | 8: 339.22; 10: 34.99 | [6 empty] | Итого по расценке
|  | ФОТ |  |  | 10: 24.19; 12: 493 | [5 empty] | ФОТ
| Приказ Минстроя России № 812/пр от 21.12.2020 Прил. п.11 | НР Полы |  |  | 4: %; 5: 112; 7: 112; 10: 27.09; 12: 552 | [5 empty] | НР Полы
| Приказ Минстроя России № 774/пр от 11.12.2020 Прил. п.11 | СП Полы |  |  | 4: %; 5: 65; 7: 65; 10: 15.72; 12: 320 | [5 empty] | СП Полы
|  | Всего по позиции |  |  | 10: 77.8; 12: 1431 | [7 empty] | Всего по позиции
45 | ФССЦ-04.3.01.09-0001 | Раствор готовый кладочный цементный тяжелый |  |  | м3 |  |  | 0,1836 | 424.88 |  | 78.01 | 6.93 | 541 |  |  | Раствор готовый кладочный цементный тяжелый
46 | ФЕР11-01-015-04 | Устройство покрытий на каждые 5 мм изменения толщины покрытия добавлять или исключать к расценке 11-01-015-03 |  |  | 4: 100 м2; 7: 0,09 |  |  | Устройство покрытий на каждые 5 мм изменения толщины покрытия добавлять или исключать к расценке 11-01-015-03
|  | Объем=9 / 100 | [19 empty] | Объем=9 / 100
|  | +70 ПЗ=14 (ОЗП=14; ЭМ=14 к расх.; ЗПМ=14; МАТ=14 к расх.; ТЗ=14; ТЗМ=14) | [14 empty] | +70 ПЗ=14 (ОЗП=14; ЭМ=14 к расх.; ЗПМ=14; МАТ=14 к расх.; ТЗ=14; ТЗМ=14)
| Приказ от 04.08.2020 № 421/пр прил.10 табл.1 п.5 | Производство работ осуществляется в стесненных условиях населенных пунктов ОЗП=1,15; ЭМ=1,15 к расх.; ЗПМ=1,15; ТЗ=1,15; ТЗМ=1,15 | [14 empty] | Производство работ осуществляется в стесненных условиях населенных пунктов ОЗП=1,15; ЭМ=1,15 к расх.; ЗПМ=1,15; ТЗ=1,15; ТЗМ=1,15
| 1 | ОТ |  |  | 8: 8.02; 9: 16,1; 10: 11.62; 11: 20.4; 12: 237 |  |  |  |  | ОТ
| 2 | ЭМ |  |  | 8: 6.29; 9: 16,1; 10: 9.11; 11: 8.49; 12: 77 |  |  |  |  | ЭМ
| 3 | в т.ч. ОТм |  |  | 8: 2.57; 9: 16,1; 10: 3.72; 11: 20.4; 12: 76 |  |  |  |  | в т.ч. ОТм
|  | ЗТ |  |  | 4: чел.-ч; 5: 1,01; 6: 16,1; 7: 1,46349 | [5 empty] | ЗТ
|  | ЗТм |  |  | 4: чел.-ч; 5: 0,19; 6: 16,1; 7: 0,27531 | [5 empty] | ЗТм
|  | Итого по расценке |  |  | 8: 14.31; 10: 20.73 | [6 empty] | Итого по расценке
|  | ФОТ |  |  | 10: 15.34; 12: 313 | [5 empty] | ФОТ
| Приказ Минстроя России № 812/пр от 21.12.2020 Прил. п.11 | НР Полы |  |  | 4: %; 5: 112; 7: 112; 10: 17.18; 12: 351 | [5 empty] | НР Полы
| Приказ Минстроя России № 774/пр от 11.12.2020 Прил. п.11 | СП Полы |  |  | 4: %; 5: 65; 7: 65; 10: 9.97; 12: 203 | [5 empty] | СП Полы
|  | Всего по позиции |  |  | 10: 47.88; 12: 868 | [7 empty] | Всего по позиции
47 | ФССЦ-04.3.01.09-0001 | Раствор готовый кладочный цементный тяжелый |  |  | м3 |  |  | 0,6426 | 424.88 |  | 273.03 | 6.93 | 1892 |  |  | Раствор готовый кладочный цементный тяжелый
48 | ФЕР06-14-001-04 | Железнение поверхности |  |  | 4: 100 м2; 7: 0,09 |  |  | Железнение поверхности
|  | Объем=9 / 100 | [19 empty] | Объем=9 / 100
| Приказ от 04.08.2020 № 421/пр прил.10 табл.1 п.5 | Производство работ осуществляется в стесненных условиях населенных пунктов ОЗП=1,15; ЭМ=1,15 к расх.; ЗПМ=1,15; ТЗ=1,15; ТЗМ=1,15 | [14 empty] | Производство работ осуществляется в стесненных условиях населенных пунктов ОЗП=1,15; ЭМ=1,15 к расх.; ЗПМ=1,15; ТЗ=1,15; ТЗМ=1,15
| 1 | ОТ |  |  | 8: 278.02; 9: 1,15; 10: 28.78; 11: 20.4; 12: 587 |  |  |  |  | ОТ
| 2 | ЭМ |  |  | 8: 1.77; 9: 1,15; 10: 0.18; 11: 8.49; 12: 2 |  |  |  |  | ЭМ
| 3 | в т.ч. ОТм |  |  | 8: 0.31; 9: 1,15; 10: 0.03; 11: 20.4; 12: 1 |  |  |  |  | в т.ч. ОТм
| 4 | М |  |  | 8: 39.16; 10: 3.52; 11: 6.93; 12: 24 |  |  |  |  | М
|  | ЗТ |  |  | 4: чел.-ч; 5: 28,9; 6: 1,15; 7: 2,99115 | [5 empty] | ЗТ
|  | ЗТм |  |  | 4: чел.-ч; 5: 0,03; 6: 1,15; 7: 0,003105 | [5 empty] | ЗТм
|  | Итого по расценке |  |  | 8: 318.95; 10: 32.48 | [6 empty] | Итого по расценке
|  | ФОТ |  |  | 10: 28.81; 12: 588 | [5 empty] | ФОТ
| Приказ Минстроя России № 812/пр от 21.12.2020 Прил. п.6 | НР Бетонные и железобетонные монолитные конструкции и работы в строительстве |  |  | 4: %; 5: 102; 7: 102; 10: 29.39; 12: 600 | [5 empty] | НР Бетонные и железобетонные монолитные конструкции и работы в строительстве
| Приказ Минстроя России № 774/пр от 11.12.2020 Прил. п.6 | СП Бетонные и железобетонные монолитные конструкции и работы в строительстве |  |  | 4: %; 5: 58; 7: 58; 10: 16.71; 12: 341 | [5 empty] | СП Бетонные и железобетонные монолитные конструкции и работы в строительстве
|  | Всего по позиции |  |  | 10: 78.58; 12: 1554 | [7 empty] | Всего по позиции
|  | Итоги по разделу 4 Фундамент : | [20 empty] | Итоги по разделу 4 Фундамент :
|  | Итого прямые затраты (справочно) |  |  | 10: 25638.61 | [10 empty] | Итого прямые затраты (справочно)
|  | в том числе: | [21 empty] | в том числе:
|  | Оплата труда рабочих |  |  | 10: 2498.31 | [10 empty] | Оплата труда рабочих
|  | Эксплуатация машин |  |  | 10: 2601.97 | [10 empty] | Эксплуатация машин
|  | в том числе оплата труда машинистов (Отм) |  |  | 10: 268.34 | [10 empty] | в том числе оплата труда машинистов (Отм)
|  | Материалы |  |  | 10: 20538.33 | [10 empty] | Материалы
|  | Строительные работы |  |  | 10: 29598.65 | [10 empty] | Строительные работы
|  | Строительные работы |  |  | 10: 28813.82 | [10 empty] | Строительные работы
|  | в том числе: | [21 empty] | в том числе:
|  | оплата труда |  |  | 10: 2305.66 | [10 empty] | оплата труда
|  | эксплуатация машин и механизмов |  |  | 10: 1730.21 | [10 empty] | эксплуатация машин и механизмов
|  | в том числе оплата труда машинистов (ОТм) |  |  | 10: 257.97 | [10 empty] | в том числе оплата труда машинистов (ОТм)
|  | материалы |  |  | 10: 20464.75 | [10 empty] | материалы
|  | накладные расходы |  |  | 10: 2681.93 | [10 empty] | накладные расходы
|  | сметная прибыль |  |  | 10: 1631.27 | [10 empty] | сметная прибыль
|  | Транспортные расходы (перевозка), относимые на стоимость строительных работ |  |  | 10: 784.83 | [10 empty] | Транспортные расходы (перевозка), относимые на стоимость строительных работ
|  | Монтажные работы |  |  | 10: 653.63 | [10 empty] | Монтажные работы
|  | в том числе: | [21 empty] | в том числе:
|  | оплата труда |  |  | 10: 192.65 | [10 empty] | оплата труда
|  | эксплуатация машин и механизмов |  |  | 10: 86.93 | [10 empty] | эксплуатация машин и механизмов
|  | в том числе оплата труда машинистов (ОТм) |  |  | 10: 10.37 | [10 empty] | в том числе оплата труда машинистов (ОТм)
|  | материалы |  |  | 10: 73.58 | [10 empty] | материалы
|  | накладные расходы |  |  | 10: 196.93 | [10 empty] | накладные расходы
|  | сметная прибыль |  |  | 10: 103.54 | [10 empty] | сметная прибыль
|  | Итого ФОТ (справочно) |  |  | 10: 2766.65 | [10 empty] | Итого ФОТ (справочно)
|  | Итого накладные расходы (справочно) |  |  | 10: 2878.86 | [10 empty] | Итого накладные расходы (справочно)
|  | Итого сметная прибыль (справочно) |  |  | 10: 1734.81 | [10 empty] | Итого сметная прибыль (справочно)
|  | Итого по разделу 4 Фундамент |  |  | 10: 30252.28 | [11 empty] | Итого по разделу 4 Фундамент
|  | Итоги по смете: | [24 empty] | Итоги по смете:
|  | Итого прямые затраты (справочно) |  |  | 10: 42273.29; 12: 366962 | [14 empty] | Итого прямые затраты (справочно)
|  | в том числе: | [25 empty] | в том числе:
|  | Оплата труда рабочих |  |  | 10: 4521.16; 12: 92232 | [14 empty] | Оплата труда рабочих
|  | Эксплуатация машин |  |  | 10: 8400.39; 12: 71321 | [14 empty] | Эксплуатация машин
|  | в том числе оплата труда машинистов (Отм) |  |  | 10: 844.92; 12: 17234 | [14 empty] | в том числе оплата труда машинистов (Отм)
|  | Материалы |  |  | 10: 29351.74; 12: 203409 | [14 empty] | Материалы
|  | Строительные работы |  |  | 10: 32729.65; 12: 342271 | [14 empty] | Строительные работы
|  | Строительные работы |  |  | 10: 31944.82; 12: 335608 | [14 empty] | Строительные работы
|  | в том числе: | [25 empty] | в том числе:
|  | оплата труда |  |  | 10: 3030.99; 12: 61833 | [14 empty] | оплата труда
|  | эксплуатация машин и механизмов |  |  | 10: 1730.21; 12: 14690 | [14 empty] | эксплуатация машин и механизмов
|  | в том числе оплата труда машинистов (ОТм) |  |  | 10: 257.97; 12: 5262 | [14 empty] | в том числе оплата труда машинистов (ОТм)
|  | материалы |  |  | 10: 21934.75; 12: 152007 | [14 empty] | материалы
|  | накладные расходы |  |  | 10: 3327.47; 12: 67882 | [14 empty] | накладные расходы
|  | сметная прибыль |  |  | 10: 1921.4; 12: 39196 | [14 empty] | сметная прибыль
|  | Транспортные расходы (перевозка), относимые на стоимость строительных работ |  |  | 10: 784.83; 12: 6663 | [14 empty] | Транспортные расходы (перевозка), относимые на стоимость строительных работ
|  | Монтажные работы |  |  | 10: 17866.66; 12: 194478 | [14 empty] | Монтажные работы
|  | в том числе: | [25 empty] | в том числе:
|  | оплата труда |  |  | 10: 1490.17; 12: 30399 | [14 empty] | оплата труда
|  | эксплуатация машин и механизмов |  |  | 10: 5885.35; 12: 49968 | [14 empty] | эксплуатация машин и механизмов
|  | в том числе оплата труда машинистов (ОТм) |  |  | 10: 586.95; 12: 11972 | [14 empty] | в том числе оплата труда машинистов (ОТм)
|  | материалы |  |  | 10: 7416.99; 12: 51402 | [14 empty] | материалы
|  | накладные расходы |  |  | 10: 2014.82; 12: 41100 | [14 empty] | накладные расходы
|  | сметная прибыль |  |  | 10: 1059.33; 12: 21609 | [14 empty] | сметная прибыль
|  | Оборудование |  |  | 10: 367091.24; 12: 2096091 | [14 empty] | Оборудование
|  | Инженерное оборудование |  |  | 10: 367091.24; 12: 2096091 | [14 empty] | Инженерное оборудование
|  | Итого |  |  | 10: 417687.55; 12: 2632840 | [14 empty] | Итого
|  | Итого ФОТ (справочно) |  |  | 10: 5366.08; 12: 109466 | [14 empty] | Итого ФОТ (справочно)
|  | Итого накладные расходы (справочно) |  |  | 10: 5342.29; 12: 108982 | [14 empty] | Итого накладные расходы (справочно)
|  | Итого сметная прибыль (справочно) |  |  | 10: 2980.73; 12: 60805 | [14 empty] | Итого сметная прибыль (справочно)
|  | Итого СМР для расчета лимитированных затрат |  |  | 10: 50596.31; 12: 536749 | [14 empty] | Итого СМР для расчета лимитированных затрат
|  | зимнее удорожание 2,1% |  |  | 10: 1062.52; 12: 11272 | [14 empty] | зимнее удорожание 2,1%
|  | Итого |  |  | 10: 51658.83; 12: 548021 | [14 empty] | Итого
|  | Итого с оборудованием |  |  | 10: 418750.07; 12: 2644112 | [14 empty] | Итого с оборудованием
|  | Доставка транспортом рабочих ГАЗ 33081 67*772,31 |  |  | 10: 51744.77; 12: 51745 | [14 empty] | Доставка транспортом рабочих ГАЗ 33081 67*772,31
|  | Манипулятор МАЗ-6312 12*1818,83 |  |  | 10: 21825.96; 12: 21826 | [14 empty] | Манипулятор МАЗ-6312 12*1818,83
|  | Итого с учетом доп. работ и затрат |  |  | 10: 492320.8; 12: 2717683 | [14 empty] | Итого с учетом доп. работ и затрат
|  | НДС 20% |  |  | 10: 98464.16; 12: 543536.6 | [15 empty] | НДС 20%
|  | ВСЕГО по смете |  |  | 10: 590784.96; 12: 3261219.6 | [16 empty] | ВСЕГО по смете
| Составил: | (Голах О.И.)
[должность, подпись (инициалы, фамилия)]
Проверил:
[должность, подпись (инициалы, фамилия)]