## Ведомость объемов работ 5 граф
Приложение №4 к Договору подряда №____от____________ |  |  | УТВЕРЖДАЮ:
Индивидуальный предприниматель |  | Первый заместитель генерального
директора ЗАО "СПГЭС"
________________________ К.К. Лян |  | ________________________ Е.Н. Стрелин
ДЕФЕКТНАЯ ВЕДОМОСТЬ
Ремонтно-восстановительные работы нежилого здания по адресу:
г. Саратов, ул. Дубовикова, 2
№ пп | Наименование | Ед. изм. | Кол. | Примечание
1 | 2 | 3 | 4 | 5
1. Фасад
1 | Очистка поверхности от штукатурки | м2 | 52
2 | Монтаж подпорной конструкции | шт. | 1
3 | Демонтаж/монтаж окон | шт. | 2
4 | Демонтаж/монтаж подвесного потолка | м2 | 50
5 | Разборка кирпичной кладки стены фасада | м3 | 8.5
6 | Восстановление кирпичной кладки фасада под перекрытия | м3 | 8.5
7 | Обработка стен фасада антигрибковым составом | м2 | 22
8 | Штукатурка фасада цементно-известковым раствором | м2 | 52
9 | Декаративная механическая отделка фасада (шагрень) | м2 | 300
10 | Огрунтовка фасада | м2 | 300
11 | Окраска фасада | м2 | 300
2. Помещения 1-2 этажа
Стены
12 | Очистка поверхности от штукатурки | м2 | 50
13 | Обработка антигрибковым составом | м2 | 50
14 | Штукатурка цементным раствором стен | м2 | 50
15 | Шпатлевка стен | м2 | 50
16 | Огрунтовка стен за 2 раза | м2 | 50
17 | Окраска водоэмульсионными составами стен | м2 | 50
Полы
18 | Демонтаж старой напольной плитки (крыльцо со ступенями, предвходная площадка, 1-й этаж, лестничный марш, площадка - 2-й этаж) | м2 | 65
19 | Ремонт цементной стяжки полов (крыльцо со ступенями, предвходная площадка, 1-й этаж, лестничный марш, площадка - 2-й этаж) | м2 | 65
20 | Укладка стальной армосетки (яч.10х10 мм2, толщ. 1,2 мм) | м2 | 65
21 | Монтаж новой напрольной плитки | м2 | 65
3. Кровля здания
22 | Разборка покрытий кровель из рулонных материалов с примыканиями | м2 | 239
23 | Разборка цементных стяжек (толщ. 30 мм) | м2 | 239
24 | Разборка песчано-керамзитного покрытия | м2 | 239
25 | Устройство гидроизоляции жидкой + полиэтилен | м2 | 239
26 | Укладка утеплителя "Пеноплэкс" t=100 мм | м2 | 239
27 | Установка аэраторов (вентиляция) | шт. | 6
28 | Устройство выравнивающих стяжек цементно-песчанных (полусухая стяжки с разуклонкой толщиной t= 10-5 см) | м2 | 239
29 | Огрунтовка цеметно-песчанной стяжки битумной грунтовкой (с парапетами, с учетом разуклонки) | м2 | 239
30 | Устройство кровли из наплавляемых материалов в 2 слоя | м2 | 239
31 | Устройство примыканий кровель из наплавляемых материалов к стенам и парапетам | м | 45
32 | Смена обделок из листовой стали (поясков, сандриков, отливов, карнизов) шириной до 0,7 м | м | 66
Начальник ХОЗО Маланов Е.Ю.
Инженер ПС Дружин С. А.