## 736-ТП 874-ремонт оборудования-
ЮРС, 6 уч.
"СОГЛАСОВАНО" |  |  |  |  | (наименование стройки) |  |  |  | "УТВЕРЖДАЮ"
ПОДРЯДЧИК | [8 empty] | ЗАКАЗЧИК
Директор | [8 empty] | Главный инженер
ООО "ГорЭнергоСервис" | [8 empty] | ЗАО "СПГЭС"
________________________А.Н.Куликов | [8 empty] | _______________________А.В.Войнов
"_____" ________декабрь_______2022г. | [8 empty] | "_____" ________декабрь_______2022г.
ЛОКАЛЬНЫЙ СМЕТНЫЙ РАСЧЕТ (СМЕТА) № 736
Ремонтные работы в ТП 874, 1-й Кавказский тупик,10. (ремонт оборудования) | [13 empty] | Ремонтные работы КЛ-10кВ
(наименование работ и затрат)
Составлен | базисно-индексным | методом
Основание
(проектная и (или) иная техническая документация)
Составлен(а) в текущем (базисном) уровне цен
Сметная стоимость |  | 105.25 | (28,69) | тыс.руб.
в том числе:
| строительных работ | 0 | (0) | тыс.руб. |  | Средства на оплату труда рабочих |  |  |  |  | 18.74 | (0,73) | тыс.руб.
| монтажных работ | 66.25 | (3,76) | тыс.руб. |  | Нормативные затраты труда рабочих |  |  |  |  | 76.46 |  | чел.час.
| оборудования | 0 | (0) | тыс.руб. |  | Нормативные затраты труда машинистов |  |  |  |  | 17.59 |  | чел.час.
| прочих затрат | 0 | (0) | тыс.руб.
№ п/п | Обоснование | Наименование работ и затрат |  |  | Единица измерения | Количество |  |  | Сметная стоимость в базисном уровне цен (в текущем уровне цен (гр. 8) для ресурсов, отсутствующих в ФРСН), руб. |  |  | Индексы | Сметная стоимость в текущем уровне цен, руб.
[6 empty] | на единицу | коэффициенты | всего с учетом коэффициентов | на единицу | коэффициенты | всего
1 | 2 | 3 |  |  | 4 | 5 | 6 | 7 | 8 | 9 | 10 | 11 | 12
Раздел 1. Новый раздел | [14 empty] | Раздел 1. Новый раздел
1 | ФЕРм08-01-072-01 | Демонтаж Шина ответвительная - одна полоса в фазе, медная или алюминиевая сечением: до 250 мм2 |  |  | 4: 100 м; 7: 0.04 |  |  | Демонтаж Шина ответвительная - одна полоса в фазе, медная или алюминиевая сечением: до 250 мм2
|  | Объем=4 / 100 | [14 empty] | Объем=4 / 100
| Приказ от 04.09.2019 № 519/пр табл.3 п.2 | Демонтаж оборудования, пригодного для дальнейшего использования, со снятием с места установки, необходимой (частичной) разборкой без надобности хранения (перемещается на другое место установки и т.п.) ОЗП=0,6; ЭМ=0,6 к расх.; ЗПМ=0,6; МАТ=0 к расх.; ТЗ=0,6; ТЗМ=0,6 | [15 empty] | Демонтаж оборудования, пригодного для дальнейшего использования, со снятием с места установки, необходимой (частичной) разборкой без надобности хранения (перемещается на другое место установки и т.п.) ОЗП=0,6; ЭМ=0,6 к расх.; ЗПМ=0,6; МАТ=0 к расх.; ТЗ=0,6; ТЗМ=0,6
| Приказ от 07.07.2022 № 557/пр прил.8 табл.2 п.6 | Производство работ осуществляется внутри работающих трансформаторных и распределительных подстанций, электропомещениях (щитовые, пультовые, подстанции, реакторные, РУ и пункты, кабельные шахты, тоннели и каналы, кабельные полуэтажи) с действующим электрооборудованием или кабельными линиями под напряжением ОЗП=1,35; ЭМ=1,35 к расх.; ЗПМ=1,35; ТЗ=1,35; ТЗМ=1,35 | [15 empty] | Производство работ осуществляется внутри работающих трансформаторных и распределительных подстанций, электропомещениях (щитовые, пультовые, подстанции, реакторные, РУ и пункты, кабельные шахты, тоннели и каналы, кабельные полуэтажи) с действующим электрооборудованием или кабельными линиями под напряжением ОЗП=1,35; ЭМ=1,35 к расх.; ЗПМ=1,35; ТЗ=1,35; ТЗМ=1,35
| 1 | ОТ |  |  | 8: 485.81; 9: 0.81; 10: 15.74; 11: 25.5; 12: 401.37 | [5 empty] | ОТ
| 2 | ЭМ |  |  | 8: 177.22; 9: 0.81; 10: 5.74; 11: 10.35; 12: 59.41 | [5 empty] | ЭМ
| 3 | в т.ч. ОТм |  |  | 8: 64.68; 9: 0.81; 10: 2.1; 11: 25.5; 12: 53.55 | [5 empty] | в т.ч. ОТм
| 4 | М |  |  | 8: 77.11; 9: 0; 10: 0; 11: 7.86 | [5 empty] | М
|  | ЗТ |  |  | 4: чел.-ч; 5: 50.5; 6: 0.81; 7: 1.6362 | [6 empty] | ЗТ
|  | ЗТм |  |  | 4: чел.-ч; 5: 6.33; 6: 0.81; 7: 0.20509 | [6 empty] | ЗТм
|  | Итого по расценке |  |  | 8: 740.14; 10: 21.48 | [7 empty] | Итого по расценке
|  | ФОТ |  |  | 10: 17.84; 12: 454.92 | [6 empty] | ФОТ
| Приказ № 812/пр от 21.12.2020 Прил. п.49.3 | НР Электротехнические установки на других объектах |  |  | 4: %; 5: 97; 7: 97; 10: 17.3; 12: 441.27 | [6 empty] | НР Электротехнические установки на других объектах
| Приказ № 774/пр от 11.12.2020 Прил. п.49.3 | СП Электротехнические установки на других объектах |  |  | 4: %; 5: 51; 7: 51; 10: 9.1; 12: 232.01 | [6 empty] | СП Электротехнические установки на других объектах
|  | Всего по позиции |  |  | 10: 47.88; 12: 1134.06 | [8 empty] | Всего по позиции
2 | ФЕРм08-01-072-03 | Демонтаж Шина ответвительная - одна полоса в фазе, медная или алюминиевая сечением: до 700 мм2 |  |  | 4: 100 м; 7: 0.06 |  |  | Демонтаж Шина ответвительная - одна полоса в фазе, медная или алюминиевая сечением: до 700 мм2
|  | Объем=6 / 100 | [14 empty] | Объем=6 / 100
| Приказ от 04.09.2019 № 519/пр табл.3 п.2 | Демонтаж оборудования, пригодного для дальнейшего использования, со снятием с места установки, необходимой (частичной) разборкой без надобности хранения (перемещается на другое место установки и т.п.) ОЗП=0,6; ЭМ=0,6 к расх.; ЗПМ=0,6; МАТ=0 к расх.; ТЗ=0,6; ТЗМ=0,6 | [15 empty] | Демонтаж оборудования, пригодного для дальнейшего использования, со снятием с места установки, необходимой (частичной) разборкой без надобности хранения (перемещается на другое место установки и т.п.) ОЗП=0,6; ЭМ=0,6 к расх.; ЗПМ=0,6; МАТ=0 к расх.; ТЗ=0,6; ТЗМ=0,6
| Приказ от 07.07.2022 № 557/пр прил.8 табл.2 п.6 | Производство работ осуществляется внутри работающих трансформаторных и распределительных подстанций, электропомещениях (щитовые, пультовые, подстанции, реакторные, РУ и пункты, кабельные шахты, тоннели и каналы, кабельные полуэтажи) с действующим электрооборудованием или кабельными линиями под напряжением ОЗП=1,35; ЭМ=1,35 к расх.; ЗПМ=1,35; ТЗ=1,35; ТЗМ=1,35 | [15 empty] | Производство работ осуществляется внутри работающих трансформаторных и распределительных подстанций, электропомещениях (щитовые, пультовые, подстанции, реакторные, РУ и пункты, кабельные шахты, тоннели и каналы, кабельные полуэтажи) с действующим электрооборудованием или кабельными линиями под напряжением ОЗП=1,35; ЭМ=1,35 к расх.; ЗПМ=1,35; ТЗ=1,35; ТЗМ=1,35
| 1 | ОТ |  |  | 8: 654.16; 9: 0.81; 10: 31.79; 11: 25.5; 12: 810.65 | [5 empty] | ОТ
| 2 | ЭМ |  |  | 8: 371.55; 9: 0.81; 10: 18.06; 11: 10.35; 12: 186.92 | [5 empty] | ЭМ
| 3 | в т.ч. ОТм |  |  | 8: 133.52; 9: 0.81; 10: 6.49; 11: 25.5; 12: 165.5 | [5 empty] | в т.ч. ОТм
| 4 | М |  |  | 8: 212.34; 9: 0; 10: 0; 11: 7.86 | [5 empty] | М
|  | ЗТ |  |  | 4: чел.-ч; 5: 68; 6: 0.81; 7: 3.3048 | [6 empty] | ЗТ
|  | ЗТм |  |  | 4: чел.-ч; 5: 12.96; 6: 0.81; 7: 0.62986 | [6 empty] | ЗТм
|  | Итого по расценке |  |  | 8: 1238.05; 10: 49.85 | [7 empty] | Итого по расценке
|  | ФОТ |  |  | 10: 38.28; 12: 976.15 | [6 empty] | ФОТ
| Приказ № 812/пр от 21.12.2020 Прил. п.49.3 | НР Электротехнические установки на других объектах |  |  | 4: %; 5: 97; 7: 97; 10: 37.13; 12: 946.87 | [6 empty] | НР Электротехнические установки на других объектах
| Приказ № 774/пр от 11.12.2020 Прил. п.49.3 | СП Электротехнические установки на других объектах |  |  | 4: %; 5: 51; 7: 51; 10: 19.52; 12: 497.84 | [6 empty] | СП Электротехнические установки на других объектах
|  | Всего по позиции |  |  | 10: 106.5; 12: 2442.28 | [8 empty] | Всего по позиции
3 | ФЕРм08-02-172-01 | Демонтаж гибкой перемычки (заземление бака силового трансфарматора) | [13 empty] | Демонтаж гибкой перемычки (заземление бака силового трансфарматора) | bar: 4; 7
| Приказ от 04.09.2019 № 519/пр табл.3 п.2 | Демонтаж оборудования, пригодного для дальнейшего использования, со снятием с места установки, необходимой (частичной) разборкой без надобности хранения (перемещается на другое место установки и т.п.) ОЗП=0,6; ЭМ=0,6 к расх.; ЗПМ=0,6; МАТ=0 к расх.; ТЗ=0,6; ТЗМ=0,6 | [15 empty] | Демонтаж оборудования, пригодного для дальнейшего использования, со снятием с места установки, необходимой (частичной) разборкой без надобности хранения (перемещается на другое место установки и т.п.) ОЗП=0,6; ЭМ=0,6 к расх.; ЗПМ=0,6; МАТ=0 к расх.; ТЗ=0,6; ТЗМ=0,6
| Приказ от 07.07.2022 № 557/пр прил.8 табл.2 п.6 | Производство работ осуществляется внутри работающих трансформаторных и распределительных подстанций, электропомещениях (щитовые, пультовые, подстанции, реакторные, РУ и пункты, кабельные шахты, тоннели и каналы, кабельные полуэтажи) с действующим электрооборудованием или кабельными линиями под напряжением ОЗП=1,35; ЭМ=1,35 к расх.; ЗПМ=1,35; ТЗ=1,35; ТЗМ=1,35 | [15 empty] | Производство работ осуществляется внутри работающих трансформаторных и распределительных подстанций, электропомещениях (щитовые, пультовые, подстанции, реакторные, РУ и пункты, кабельные шахты, тоннели и каналы, кабельные полуэтажи) с действующим электрооборудованием или кабельными линиями под напряжением ОЗП=1,35; ЭМ=1,35 к расх.; ЗПМ=1,35; ТЗ=1,35; ТЗМ=1,35
| 1 | ОТ |  |  | 8: 8.93; 9: 0.81; 10: 7.23; 11: 25.5; 12: 184.37 | [5 empty] | ОТ
| 2 | ЭМ |  |  | 8: 7.25; 9: 0.81; 10: 5.87; 11: 10.35; 12: 60.75 | [5 empty] | ЭМ
| 3 | в т.ч. ОТм |  |  | 8: 1; 9: 0.81; 10: 0.81; 11: 25.5; 12: 20.66 | [5 empty] | в т.ч. ОТм
| 4 | М |  |  | 8: 16.28; 9: 0; 10: 0; 11: 7.86 | [5 empty] | М
|  | ЗТ |  |  | 4: чел.-ч; 5: 0.95; 6: 0.81; 7: 0.7695 | [6 empty] | ЗТ
|  | ЗТм |  |  | 4: чел.-ч; 5: 0.08; 6: 0.81; 7: 0.0648 | [6 empty] | ЗТм
|  | Итого по расценке |  |  | 8: 32.46; 10: 13.1 | [7 empty] | Итого по расценке
|  | ФОТ |  |  | 10: 8.04; 12: 205.03 | [6 empty] | ФОТ
| Приказ № 812/пр от 21.12.2020 Прил. п.49.3 | НР Электротехнические установки на других объектах |  |  | 4: %; 5: 97; 7: 97; 10: 7.8; 12: 198.88 | [6 empty] | НР Электротехнические установки на других объектах
| Приказ № 774/пр от 11.12.2020 Прил. п.49.3 | СП Электротехнические установки на других объектах |  |  | 4: %; 5: 51; 7: 51; 10: 4.1; 12: 104.57 | [6 empty] | СП Электротехнические установки на других объектах
|  | Всего по позиции |  |  | 10: 25; 12: 548.57 | [8 empty] | Всего по позиции
4 | ФЕРм08-02-472-02 | Демонтаж Заземлитель горизонтальный из стали полосовой сечением 160 мм2 |  |  | 4: 100 м; 7: 0.03 |  |  | Демонтаж Заземлитель горизонтальный из стали полосовой сечением 160 мм2
|  | Объем=3 / 100 | [14 empty] | Объем=3 / 100
| Приказ от 04.09.2019 № 519/пр табл.3 п.2 | Демонтаж оборудования, пригодного для дальнейшего использования, со снятием с места установки, необходимой (частичной) разборкой без надобности хранения (перемещается на другое место установки и т.п.) ОЗП=0,6; ЭМ=0,6 к расх.; ЗПМ=0,6; МАТ=0 к расх.; ТЗ=0,6; ТЗМ=0,6 | [15 empty] | Демонтаж оборудования, пригодного для дальнейшего использования, со снятием с места установки, необходимой (частичной) разборкой без надобности хранения (перемещается на другое место установки и т.п.) ОЗП=0,6; ЭМ=0,6 к расх.; ЗПМ=0,6; МАТ=0 к расх.; ТЗ=0,6; ТЗМ=0,6
| Приказ от 07.07.2022 № 557/пр прил.8 табл.2 п.6 | Производство работ осуществляется внутри работающих трансформаторных и распределительных подстанций, электропомещениях (щитовые, пультовые, подстанции, реакторные, РУ и пункты, кабельные шахты, тоннели и каналы, кабельные полуэтажи) с действующим электрооборудованием или кабельными линиями под напряжением ОЗП=1,35; ЭМ=1,35 к расх.; ЗПМ=1,35; ТЗ=1,35; ТЗМ=1,35 | [15 empty] | Производство работ осуществляется внутри работающих трансформаторных и распределительных подстанций, электропомещениях (щитовые, пультовые, подстанции, реакторные, РУ и пункты, кабельные шахты, тоннели и каналы, кабельные полуэтажи) с действующим электрооборудованием или кабельными линиями под напряжением ОЗП=1,35; ЭМ=1,35 к расх.; ЗПМ=1,35; ТЗ=1,35; ТЗМ=1,35
| 1 | ОТ |  |  | 8: 135.36; 9: 0.81; 10: 3.29; 11: 25.5; 12: 83.9 | [5 empty] | ОТ
| 2 | ЭМ |  |  | 8: 58.09; 9: 0.81; 10: 1.41; 11: 10.35; 12: 14.59 | [5 empty] | ЭМ
| 3 | в т.ч. ОТм |  |  | 8: 5.02; 9: 0.81; 10: 0.12; 11: 25.5; 12: 3.06 | [5 empty] | в т.ч. ОТм
| 4 | М |  |  | 8: 894.6; 9: 0; 10: 0; 11: 7.86 | [5 empty] | М
|  | ЗТ |  |  | 4: чел.-ч; 5: 14.4; 6: 0.81; 7: 0.34992 | [6 empty] | ЗТ
|  | ЗТм |  |  | 4: чел.-ч; 5: 0.4; 6: 0.81; 7: 0.00972 | [6 empty] | ЗТм
|  | Итого по расценке |  |  | 8: 1088.05; 10: 4.7 | [7 empty] | Итого по расценке
|  | ФОТ |  |  | 10: 3.41; 12: 86.96 | [6 empty] | ФОТ
| Приказ № 812/пр от 21.12.2020 Прил. п.49.3 | НР Электротехнические установки на других объектах |  |  | 4: %; 5: 97; 7: 97; 10: 3.31; 12: 84.35 | [6 empty] | НР Электротехнические установки на других объектах
| Приказ № 774/пр от 11.12.2020 Прил. п.49.3 | СП Электротехнические установки на других объектах |  |  | 4: %; 5: 51; 7: 51; 10: 1.74; 12: 44.35 | [6 empty] | СП Электротехнические установки на других объектах
|  | Всего по позиции |  |  | 10: 9.75; 12: 227.19 | [8 empty] | Всего по позиции
5 | ФЕРм08-01-062-02 | Демонтаж Трансформатор силовой, автотрансформатор или масляный реактор, масса до 3 т | [13 empty] | Демонтаж Трансформатор силовой, автотрансформатор или масляный реактор, масса до 3 т | bar: 4; 7
| Приказ от 04.09.2019 № 519/пр табл.3 п.2 | Демонтаж оборудования, пригодного для дальнейшего использования, со снятием с места установки, необходимой (частичной) разборкой без надобности хранения (перемещается на другое место установки и т.п.) ОЗП=0,6; ЭМ=0,6 к расх.; ЗПМ=0,6; МАТ=0 к расх.; ТЗ=0,6; ТЗМ=0,6 | [15 empty] | Демонтаж оборудования, пригодного для дальнейшего использования, со снятием с места установки, необходимой (частичной) разборкой без надобности хранения (перемещается на другое место установки и т.п.) ОЗП=0,6; ЭМ=0,6 к расх.; ЗПМ=0,6; МАТ=0 к расх.; ТЗ=0,6; ТЗМ=0,6
| Приказ от 07.07.2022 № 557/пр прил.8 табл.2 п.6 | Производство работ осуществляется внутри работающих трансформаторных и распределительных подстанций, электропомещениях (щитовые, пультовые, подстанции, реакторные, РУ и пункты, кабельные шахты, тоннели и каналы, кабельные полуэтажи) с действующим электрооборудованием или кабельными линиями под напряжением ОЗП=1,35; ЭМ=1,35 к расх.; ЗПМ=1,35; ТЗ=1,35; ТЗМ=1,35 | [15 empty] | Производство работ осуществляется внутри работающих трансформаторных и распределительных подстанций, электропомещениях (щитовые, пультовые, подстанции, реакторные, РУ и пункты, кабельные шахты, тоннели и каналы, кабельные полуэтажи) с действующим электрооборудованием или кабельными линиями под напряжением ОЗП=1,35; ЭМ=1,35 к расх.; ЗПМ=1,35; ТЗ=1,35; ТЗМ=1,35
| 1 | ОТ |  |  | 8: 265.51; 9: 0.81; 10: 215.06; 11: 25.5; 12: 5484.03 | [5 empty] | ОТ
| 2 | ЭМ |  |  | 8: 624.62; 9: 0.81; 10: 193.74; 11: 10.35; 12: 2005.21 | [5 empty] | ЭМ
| 3 | в т.ч. ОТм |  |  | 8: 87.31; 9: 0.81; 10: 34.2; 11: 25.5; 12: 872.1 | [5 empty] | в т.ч. ОТм
| 4 | М |  |  | 8: 711.51; 9: 0; 10: 0; 11: 7.86 | [5 empty] | М
|  | ЗТ |  |  | 4: чел.-ч; 5: 27.6; 6: 0.81; 7: 22.356 | [6 empty] | ЗТ
|  | ЗТм |  |  | 4: чел.-ч; 5: 6.98; 6: 0.81; 7: 5.6538 | [6 empty] | ЗТм
|  | Итого по расценке |  |  | 8: 1216.2; 10: 408.8 | [7 empty] | Итого по расценке
|  | ФОТ |  |  | 10: 249.26; 12: 6356.13 | [6 empty] | ФОТ
| Приказ № 812/пр от 21.12.2020 Прил. п.49.3 | НР Электротехнические установки на других объектах |  |  | 4: %; 5: 97; 7: 97; 10: 241.78; 12: 6165.45 | [6 empty] | НР Электротехнические установки на других объектах
| Приказ № 774/пр от 11.12.2020 Прил. п.49.3 | СП Электротехнические установки на других объектах |  |  | 4: %; 5: 51; 7: 51; 10: 127.12; 12: 3241.63 | [6 empty] | СП Электротехнические установки на других объектах
|  | Всего по позиции |  |  | 10: 777.7; 12: 16896.32 | [8 empty] | Всего по позиции
6 | ФЕРм08-01-062-02 | Трансформатор силовой, автотрансформатор или масляный реактор, масса до 3 т | [13 empty] | Трансформатор силовой, автотрансформатор или масляный реактор, масса до 3 т | bar: 4; 7
| Приказ от 07.07.2022 № 557/пр прил.8 табл.2 п.6 | Производство работ осуществляется внутри работающих трансформаторных и распределительных подстанций, электропомещениях (щитовые, пультовые, подстанции, реакторные, РУ и пункты, кабельные шахты, тоннели и каналы, кабельные полуэтажи) с действующим электрооборудованием или кабельными линиями под напряжением ОЗП=1,35; ЭМ=1,35 к расх.; ЗПМ=1,35; ТЗ=1,35; ТЗМ=1,35 | [15 empty] | Производство работ осуществляется внутри работающих трансформаторных и распределительных подстанций, электропомещениях (щитовые, пультовые, подстанции, реакторные, РУ и пункты, кабельные шахты, тоннели и каналы, кабельные полуэтажи) с действующим электрооборудованием или кабельными линиями под напряжением ОЗП=1,35; ЭМ=1,35 к расх.; ЗПМ=1,35; ТЗ=1,35; ТЗМ=1,35
| 1 | ОТ |  |  | 8: 265.51; 9: 1.35; 10: 358.44; 11: 25.5; 12: 9140.22 | [5 empty] | ОТ
| 2 | ЭМ |  |  | 8: 624.62; 9: 1.35; 10: 322.89; 11: 10.35; 12: 3341.91 | [5 empty] | ЭМ
| 3 | в т.ч. ОТм |  |  | 8: 87.31; 9: 1.35; 10: 57; 11: 25.5; 12: 1453.5 | [5 empty] | в т.ч. ОТм
| 4 | М |  |  | 8: 711.51; 10: 711.51; 11: 7.86; 12: 5592.47 | [5 empty] | М
|  | ЗТ |  |  | 4: чел.-ч; 5: 27.6; 6: 1.35; 7: 37.26 | [6 empty] | ЗТ
|  | ЗТм |  |  | 4: чел.-ч; 5: 6.98; 6: 1.35; 7: 9.423 | [6 empty] | ЗТм
|  | Итого по расценке |  |  | 8: 1216.2; 10: 1392.84 | [7 empty] | Итого по расценке
|  | ФОТ |  |  | 10: 415.44; 12: 10593.72 | [6 empty] | ФОТ
| Приказ № 812/пр от 21.12.2020 Прил. п.49.3 | НР Электротехнические установки на других объектах |  |  | 4: %; 5: 97; 7: 97; 10: 402.98; 12: 10275.91 | [6 empty] | НР Электротехнические установки на других объектах
| Приказ № 774/пр от 11.12.2020 Прил. п.49.3 | СП Электротехнические установки на других объектах |  |  | 4: %; 5: 51; 7: 51; 10: 211.87; 12: 5402.8 | [6 empty] | СП Электротехнические установки на других объектах
|  | Всего по позиции |  |  | 10: 2007.69; 12: 33753.31 | [8 empty] | Всего по позиции
7 | ФЕРм08-02-172-01 | Установка гибкой перемычки (заземление бака силового трансфарматора) | [13 empty] | Установка гибкой перемычки (заземление бака силового трансфарматора) | bar: 4; 7
| Приказ от 07.07.2022 № 557/пр прил.8 табл.2 п.6 | Производство работ осуществляется внутри работающих трансформаторных и распределительных подстанций, электропомещениях (щитовые, пультовые, подстанции, реакторные, РУ и пункты, кабельные шахты, тоннели и каналы, кабельные полуэтажи) с действующим электрооборудованием или кабельными линиями под напряжением ОЗП=1,35; ЭМ=1,35 к расх.; ЗПМ=1,35; ТЗ=1,35; ТЗМ=1,35 | [15 empty] | Производство работ осуществляется внутри работающих трансформаторных и распределительных подстанций, электропомещениях (щитовые, пультовые, подстанции, реакторные, РУ и пункты, кабельные шахты, тоннели и каналы, кабельные полуэтажи) с действующим электрооборудованием или кабельными линиями под напряжением ОЗП=1,35; ЭМ=1,35 к расх.; ЗПМ=1,35; ТЗ=1,35; ТЗМ=1,35
| 1 | ОТ |  |  | 8: 8.93; 9: 1.35; 10: 12.06; 11: 25.5; 12: 307.53 | [5 empty] | ОТ
| 2 | ЭМ |  |  | 8: 7.25; 9: 1.35; 10: 9.79; 11: 10.35; 12: 101.33 | [5 empty] | ЭМ
| 3 | в т.ч. ОТм |  |  | 8: 1; 9: 1.35; 10: 1.35; 11: 25.5; 12: 34.43 | [5 empty] | в т.ч. ОТм
| 4 | М |  |  | 8: 16.28; 10: 16.28; 11: 7.86; 12: 127.96 | [5 empty] | М
|  | ЗТ |  |  | 4: чел.-ч; 5: 0.95; 6: 1.35; 7: 1.2825 | [6 empty] | ЗТ
|  | ЗТм |  |  | 4: чел.-ч; 5: 0.08; 6: 1.35; 7: 0.108 | [6 empty] | ЗТм
|  | Итого по расценке |  |  | 8: 32.46; 10: 38.13 | [7 empty] | Итого по расценке
|  | ФОТ |  |  | 10: 13.41; 12: 341.96 | [6 empty] | ФОТ
| Приказ № 812/пр от 21.12.2020 Прил. п.49.3 | НР Электротехнические установки на других объектах |  |  | 4: %; 5: 97; 7: 97; 10: 13.01; 12: 331.7 | [6 empty] | НР Электротехнические установки на других объектах
| Приказ № 774/пр от 11.12.2020 Прил. п.49.3 | СП Электротехнические установки на других объектах |  |  | 4: %; 5: 51; 7: 51; 10: 6.84; 12: 174.4 | [6 empty] | СП Электротехнические установки на других объектах
|  | Всего по позиции |  |  | 10: 57.98; 12: 1042.92 | [8 empty] | Всего по позиции
8 | ФЕРм08-01-072-01 | Шина ответвительная - одна полоса в фазе, медная или алюминиевая сечением: до 250 мм2 |  |  | 4: 100 м; 7: 0.05 |  |  | Шина ответвительная - одна полоса в фазе, медная или алюминиевая сечением: до 250 мм2
|  | Объем=(4+1) / 100 | [14 empty] | Объем=(4+1) / 100
| Приказ от 07.07.2022 № 557/пр прил.8 табл.2 п.6 | Производство работ осуществляется внутри работающих трансформаторных и распределительных подстанций, электропомещениях (щитовые, пультовые, подстанции, реакторные, РУ и пункты, кабельные шахты, тоннели и каналы, кабельные полуэтажи) с действующим электрооборудованием или кабельными линиями под напряжением ОЗП=1,35; ЭМ=1,35 к расх.; ЗПМ=1,35; ТЗ=1,35; ТЗМ=1,35 | [15 empty] | Производство работ осуществляется внутри работающих трансформаторных и распределительных подстанций, электропомещениях (щитовые, пультовые, подстанции, реакторные, РУ и пункты, кабельные шахты, тоннели и каналы, кабельные полуэтажи) с действующим электрооборудованием или кабельными линиями под напряжением ОЗП=1,35; ЭМ=1,35 к расх.; ЗПМ=1,35; ТЗ=1,35; ТЗМ=1,35
| 1 | ОТ |  |  | 8: 485.81; 9: 1.35; 10: 32.79; 11: 25.5; 12: 836.15 | [5 empty] | ОТ
| 2 | ЭМ |  |  | 8: 177.22; 9: 1.35; 10: 11.96; 11: 10.35; 12: 123.79 | [5 empty] | ЭМ
| 3 | в т.ч. ОТм |  |  | 8: 64.68; 9: 1.35; 10: 4.37; 11: 25.5; 12: 111.44 | [5 empty] | в т.ч. ОТм
| 4 | М |  |  | 8: 77.11; 10: 1.89; 11: 7.86; 12: 14.86 | [5 empty] | М
|  | ЗТ |  |  | 4: чел.-ч; 5: 50.5; 6: 1.35; 7: 3.4087 | [6 empty] | ЗТ
|  | ЗТм |  |  | 4: чел.-ч; 5: 6.33; 6: 1.35; 7: 0.42728 | [6 empty] | ЗТм
|  | Итого по расценке |  |  | 8: 700.78; 10: 46.64 | [7 empty] | Итого по расценке
|  | ФОТ |  |  | 10: 37.16; 12: 947.59 | [6 empty] | ФОТ
| Приказ № 812/пр от 21.12.2020 Прил. п.49.3 | НР Электротехнические установки на других объектах |  |  | 4: %; 5: 97; 7: 97; 10: 36.05; 12: 919.16 | [6 empty] | НР Электротехнические установки на других объектах
| Приказ № 774/пр от 11.12.2020 Прил. п.49.3 | СП Электротехнические установки на других объектах |  |  | 4: %; 5: 51; 7: 51; 10: 18.95; 12: 483.27 | [6 empty] | СП Электротехнические установки на других объектах
|  | Всего по позиции |  |  | 10: 101.64; 12: 2377.23 | [8 empty] | Всего по позиции
9 | ФЕРм08-01-072-03 | Шина ответвительная - одна полоса в фазе, медная или алюминиевая сечением: до 700 мм2 |  |  | 4: 100 м; 7: 0.06 |  |  | Шина ответвительная - одна полоса в фазе, медная или алюминиевая сечением: до 700 мм2
|  | Объем=6 / 100 | [14 empty] | Объем=6 / 100
| Приказ от 07.07.2022 № 557/пр прил.8 табл.2 п.6 | Производство работ осуществляется внутри работающих трансформаторных и распределительных подстанций, электропомещениях (щитовые, пультовые, подстанции, реакторные, РУ и пункты, кабельные шахты, тоннели и каналы, кабельные полуэтажи) с действующим электрооборудованием или кабельными линиями под напряжением ОЗП=1,35; ЭМ=1,35 к расх.; ЗПМ=1,35; ТЗ=1,35; ТЗМ=1,35 | [15 empty] | Производство работ осуществляется внутри работающих трансформаторных и распределительных подстанций, электропомещениях (щитовые, пультовые, подстанции, реакторные, РУ и пункты, кабельные шахты, тоннели и каналы, кабельные полуэтажи) с действующим электрооборудованием или кабельными линиями под напряжением ОЗП=1,35; ЭМ=1,35 к расх.; ЗПМ=1,35; ТЗ=1,35; ТЗМ=1,35
| 1 | ОТ |  |  | 8: 654.16; 9: 1.35; 10: 52.99; 11: 25.5; 12: 1351.25 | [5 empty] | ОТ
| 2 | ЭМ |  |  | 8: 371.55; 9: 1.35; 10: 30.1; 11: 10.35; 12: 311.54 | [5 empty] | ЭМ
| 3 | в т.ч. ОТм |  |  | 8: 133.52; 9: 1.35; 10: 10.82; 11: 25.5; 12: 275.91 | [5 empty] | в т.ч. ОТм
| 4 | М |  |  | 8: 212.34; 10: 8.87; 11: 7.86; 12: 69.72 | [5 empty] | М
|  | ЗТ |  |  | 4: чел.-ч; 5: 68; 6: 1.35; 7: 5.508 | [6 empty] | ЗТ
|  | ЗТм |  |  | 4: чел.-ч; 5: 12.96; 6: 1.35; 7: 1.0498 | [6 empty] | ЗТм
|  | Итого по расценке |  |  | 8: 1173.51; 10: 91.96 | [7 empty] | Итого по расценке
|  | ФОТ |  |  | 10: 63.81; 12: 1627.16 | [6 empty] | ФОТ
| Приказ № 812/пр от 21.12.2020 Прил. п.49.3 | НР Электротехнические установки на других объектах |  |  | 4: %; 5: 97; 7: 97; 10: 61.9; 12: 1578.35 | [6 empty] | НР Электротехнические установки на других объектах
| Приказ № 774/пр от 11.12.2020 Прил. п.49.3 | СП Электротехнические установки на других объектах |  |  | 4: %; 5: 51; 7: 51; 10: 32.54; 12: 829.85 | [6 empty] | СП Электротехнические установки на других объектах
|  | Всего по позиции |  |  | 10: 186.4; 12: 4140.71 | [8 empty] | Всего по позиции
10 | ФЕРм08-02-472-02 | Заземлитель горизонтальный из стали полосовой сечением 160 мм2 |  |  | 4: 100 м; 7: 0.03 |  |  | Заземлитель горизонтальный из стали полосовой сечением 160 мм2
|  | Объем=3 / 100 | [14 empty] | Объем=3 / 100
| Приказ от 07.07.2022 № 557/пр прил.8 табл.2 п.6 | Производство работ осуществляется внутри работающих трансформаторных и распределительных подстанций, электропомещениях (щитовые, пультовые, подстанции, реакторные, РУ и пункты, кабельные шахты, тоннели и каналы, кабельные полуэтажи) с действующим электрооборудованием или кабельными линиями под напряжением ОЗП=1,35; ЭМ=1,35 к расх.; ЗПМ=1,35; ТЗ=1,35; ТЗМ=1,35 | [15 empty] | Производство работ осуществляется внутри работающих трансформаторных и распределительных подстанций, электропомещениях (щитовые, пультовые, подстанции, реакторные, РУ и пункты, кабельные шахты, тоннели и каналы, кабельные полуэтажи) с действующим электрооборудованием или кабельными линиями под напряжением ОЗП=1,35; ЭМ=1,35 к расх.; ЗПМ=1,35; ТЗ=1,35; ТЗМ=1,35
| 1 | ОТ |  |  | 8: 135.36; 9: 1.35; 10: 5.48; 11: 25.5; 12: 139.74 | [5 empty] | ОТ
| 2 | ЭМ |  |  | 8: 58.09; 9: 1.35; 10: 2.35; 11: 10.35; 12: 24.32 | [5 empty] | ЭМ
| 3 | в т.ч. ОТм |  |  | 8: 5.02; 9: 1.35; 10: 0.2; 11: 25.5; 12: 5.1 | [5 empty] | в т.ч. ОТм
| 4 | М |  |  | 8: 894.6; 10: 0.37; 11: 7.86; 12: 2.91 | [5 empty] | М
|  | ЗТ |  |  | 4: чел.-ч; 5: 14.4; 6: 1.35; 7: 0.5832 | [6 empty] | ЗТ
|  | ЗТм |  |  | 4: чел.-ч; 5: 0.4; 6: 1.35; 7: 0.0162 | [6 empty] | ЗТм
|  | Итого по расценке |  |  | 8: 205.67; 10: 8.2 | [7 empty] | Итого по расценке
|  | ФОТ |  |  | 10: 5.68; 12: 144.84 | [6 empty] | ФОТ
| Приказ № 812/пр от 21.12.2020 Прил. п.49.3 | НР Электротехнические установки на других объектах |  |  | 4: %; 5: 97; 7: 97; 10: 5.51; 12: 140.49 | [6 empty] | НР Электротехнические установки на других объектах
| Приказ № 774/пр от 11.12.2020 Прил. п.49.3 | СП Электротехнические установки на других объектах |  |  | 4: %; 5: 51; 7: 51; 10: 2.9; 12: 73.87 | [6 empty] | СП Электротехнические установки на других объектах
|  | Всего по позиции |  |  | 10: 16.61; 12: 381.33 | [8 empty] | Всего по позиции
|  | Итоги по разделу 1 Новый раздел : | [20 empty] | Итоги по разделу 1 Новый раздел :
|  | Итого прямые затраты (справочно) |  |  | 10: 2075.7 | [10 empty] | Итого прямые затраты (справочно)
|  | в том числе: | [21 empty] | в том числе:
|  | Оплата труда рабочих |  |  | 10: 734.87 | [10 empty] | Оплата труда рабочих
|  | Эксплуатация машин |  |  | 10: 601.91 | [10 empty] | Эксплуатация машин
|  | в том числе оплата труда машинистов (Отм) |  |  | 10: 117.46 | [10 empty] | в том числе оплата труда машинистов (Отм)
|  | Материалы |  |  | 10: 738.92 | [10 empty] | Материалы
|  | Монтажные работы |  |  | 10: 3337.15 | [10 empty] | Монтажные работы
|  | в том числе: | [21 empty] | в том числе:
|  | оплата труда |  |  | 10: 734.87 | [10 empty] | оплата труда
|  | эксплуатация машин и механизмов |  |  | 10: 601.91 | [10 empty] | эксплуатация машин и механизмов
|  | в том числе оплата труда машинистов (ОТм) |  |  | 10: 117.46 | [10 empty] | в том числе оплата труда машинистов (ОТм)
|  | материалы |  |  | 10: 738.92 | [10 empty] | материалы
|  | накладные расходы |  |  | 10: 826.77 | [10 empty] | накладные расходы
|  | сметная прибыль |  |  | 10: 434.68 | [10 empty] | сметная прибыль
|  | Итого ФОТ (справочно) |  |  | 10: 852.33 | [10 empty] | Итого ФОТ (справочно)
|  | Итого накладные расходы (справочно) |  |  | 10: 826.77 | [10 empty] | Итого накладные расходы (справочно)
|  | Итого сметная прибыль (справочно) |  |  | 10: 434.68 | [10 empty] | Итого сметная прибыль (справочно)
|  | Итого по разделу 1 Новый раздел |  |  | 10: 3337.15 | [11 empty] | Итого по разделу 1 Новый раздел
Раздел 2. Материалы | [14 empty] | Раздел 2. Материалы
11 | Счет | Шина медная 5х50 |  |  | кг |  |  | 2.8 | 930.83 |  | 331.59 | 7.86 | 2606.32 |  |  | Шина медная 5х50
|  | Всего по позиции |  |  | 10: 331.59; 12: 2606.32 | [8 empty] | Всего по позиции
12 | Счет | Наконечники |  |  | шт |  |  | 1 | 37.87 |  | 4.82 | 7.86 | 37.87 |  |  | Наконечники
|  | Всего по позиции |  |  | 10: 4.82; 12: 37.87 | [8 empty] | Всего по позиции
13 | Счет | Болт |  |  | кг |  |  | 1.4 | 179.08 |  | 31.9 | 7.86 | 250.71 |  |  | Болт
|  | Всего по позиции |  |  | 10: 31.9; 12: 250.71 | [8 empty] | Всего по позиции
14 | Счет | Шайба |  |  | кг |  |  | 1.2 | 188.94 |  | 28.85 | 7.86 | 226.73 |  |  | Шайба
|  | Всего по позиции |  |  | 10: 28.85; 12: 226.73 | [8 empty] | Всего по позиции
15 | Счет | Гайка |  |  | кг |  |  | 0.8 | 152.88 |  | 15.56 | 7.86 | 122.3 |  |  | Гайка
|  | Всего по позиции |  |  | 10: 15.56; 12: 122.3 | [8 empty] | Всего по позиции
16 | Счет | Краска разная |  |  | кг |  |  | 0.3 | 114 |  | 4.35 | 7.86 | 34.2 |  |  | Краска разная
|  | Всего по позиции |  |  | 10: 4.35; 12: 34.2 | [8 empty] | Всего по позиции
17 | Счет | Электроды |  |  | кг |  |  | 0.1 | 239.12 |  | 3.04 | 7.86 | 23.91 |  |  | Электроды
|  | Всего по позиции |  |  | 10: 3.04; 12: 23.91 | [8 empty] | Всего по позиции
|  | Итоги по разделу 2 Материалы : | [20 empty] | Итоги по разделу 2 Материалы :
|  | Итого прямые затраты (справочно) |  |  | 10: 420.11 | [10 empty] | Итого прямые затраты (справочно)
|  | в том числе: | [21 empty] | в том числе:
|  | Материалы |  |  | 10: 420.11 | [10 empty] | Материалы
|  | Монтажные работы |  |  | 10: 420.11 | [10 empty] | Монтажные работы
|  | в том числе: | [21 empty] | в том числе:
|  | материалы |  |  | 10: 420.11 | [10 empty] | материалы
|  | Итого по разделу 2 Материалы |  |  | 10: 420.11 | [11 empty] | Итого по разделу 2 Материалы
|  | Итоги по смете: | [23 empty] | Итоги по смете:
|  | Итого прямые затраты (справочно) |  |  | 10: 2495.81; 12: 34078.94 | [13 empty] | Итого прямые затраты (справочно)
|  | в том числе: | [24 empty] | в том числе:
|  | Оплата труда рабочих |  |  | 10: 734.87; 12: 18739.21 | [13 empty] | Оплата труда рабочих
|  | Эксплуатация машин |  |  | 10: 601.91; 12: 6229.77 | [13 empty] | Эксплуатация машин
|  | в том числе оплата труда машинистов (Отм) |  |  | 10: 117.46; 12: 2995.25 | [13 empty] | в том числе оплата труда машинистов (Отм)
|  | Материалы |  |  | 10: 1159.03; 12: 9109.96 | [13 empty] | Материалы
|  | Монтажные работы |  |  | 10: 3757.26; 12: 66245.96 | [13 empty] | Монтажные работы
|  | в том числе: | [24 empty] | в том числе:
|  | оплата труда |  |  | 10: 734.87; 12: 18739.21 | [13 empty] | оплата труда
|  | эксплуатация машин и механизмов |  |  | 10: 601.91; 12: 6229.77 | [13 empty] | эксплуатация машин и механизмов
|  | в том числе оплата труда машинистов (ОТм) |  |  | 10: 117.46; 12: 2995.25 | [13 empty] | в том числе оплата труда машинистов (ОТм)
|  | материалы |  |  | 10: 1159.03; 12: 9109.96 | [13 empty] | материалы
|  | накладные расходы |  |  | 10: 826.77; 12: 21082.43 | [13 empty] | накладные расходы
|  | сметная прибыль |  |  | 10: 434.68; 12: 11084.59 | [13 empty] | сметная прибыль
|  | Итого ФОТ (справочно) |  |  | 10: 852.33; 12: 21734.46 | [13 empty] | Итого ФОТ (справочно)
|  | Итого накладные расходы (справочно) |  |  | 10: 826.77; 12: 21082.43 | [13 empty] | Итого накладные расходы (справочно)
|  | Итого сметная прибыль (справочно) |  |  | 10: 434.68; 12: 11084.59 | [13 empty] | Итого сметная прибыль (справочно)
|  | зимнее удорожание 2,1% |  |  | 10: 78.9; 12: 1391.17 | [13 empty] | зимнее удорожание 2,1%
|  | Итого |  |  | 10: 3836.16; 12: 67637.13 | [14 empty] | Итого
|  | Доставка транспортом рабочих ГАЗ 33081 9,5*772,31 |  |  | 10: 7336.95; 12: 7336.95 | [13 empty] | Доставка транспортом рабочих ГАЗ 33081 9,5*772,31
|  | Манипулятор МАЗ-6312 7*1818,83 |  |  | 10: 12731.81; 12: 12731.81 | [13 empty] | Манипулятор МАЗ-6312 7*1818,83
|  | Итого с учетом доп. работ и затрат |  |  | 10: 23904.92; 12: 87705.89 | [14 empty] | Итого с учетом доп. работ и затрат
|  | НДС 20% |  |  | 10: 4780.98; 12: 17541.18 | [15 empty] | НДС 20%
|  | ВСЕГО по смете |  |  | 10: 28685.9; 12: 105247.07 | [16 empty] | ВСЕГО по смете
| Составил: | (Голах О.И.)
[должность, подпись (инициалы, фамилия)]
Проверил:
[должность, подпись (инициалы, фамилия)]
¹ Зарегистрирован Министерством юстиции Российской Федерации 10 сентября 2019 г., регистрационный № 55869), с изменениями, внесенными приказом Министерства строительства и жилищно-коммунального хозяйства Российской Федерации от 20 февраля 2021 г. № 79/пр (зарегистрирован Министерством юстиции Российской Федерации 9 августа 2021 г., регистрационный № 64577)
² Под прочими затратами понимаются затраты, учитываемые в соответствии с пунктом 184 Методики.
³ Под прочими работами понимаются затраты, учитываемые в соответствии с пунктами 122-128 Методики.