## Дорога с аб типа В2 - ЛСР по Ме
Приложение № 2
Утверждено приказом № 421 от 4 августа 2020 г. Минстроя РФ в редакции приказа № 557 от 7 июля 2022 г.
СОГЛАСОВАНО: | [9 empty] | УТВЕРЖДАЮ:
Генеральный директор АО "СПГЭС"
С.В. Козин
"____" ________________ 2023 года | [12 empty] | "____" ________________ 2023 года
Наименование программного продукта | [5 empty] | ГРАНД-Смета, версия 2023.2
Наименование редакции сметных нормативов | [5 empty] | Изменения в сметные нормы, федеральные единичные расценки и отдельные составляющие к ним, включенные в федеральный реестр сметных нормативов приказами Минстроя России от 26 декабря 2019 г. № 871/пр, 872/пр, 873/пр, 874/пр, 875/пр, 876/пр (в ред. приказов от 30.03.2020 № 171/пр, 172/пр, от 01.06.2020 № 294/пр, 295/пр, от 30.06.2020 № 352/пр, 353/пр, от 20.10.2020 № 635/пр, 636/пр, от 09.02.2021 № 50/пр, 51/пр, от 24.05.2021 № 320/пр, 321/пр, от 24.06.2021 № 407/пр, 408/пр, от 14.10.2021 № 745/пр, 746/пр), от 20.12.2021 № 961/пр, 962/пр) | [9 empty] | Изменения в сметные нормы, федеральные единичные расценки и отдельные составляющие к ним, включенные в федеральный реестр сметных нормативов приказами Минстроя России от 26 декабря 2019 г. № 871/пр, 872/пр, 873/пр, 874/пр, 875/пр, 876/пр (в ред. приказов от 30.03.2020 № 171/пр, 172/пр, от 01.06.2020 № 294/пр, 295/пр, от 30.06.2020 № 352/пр, 353/пр, от 20.10.2020 № 635/пр, 636/пр, от 09.02.2021 № 50/пр, 51/пр, от 24.05.2021 № 320/пр, 321/пр, от 24.06.2021 № 407/пр, 408/пр, от 14.10.2021 № 745/пр, 746/пр), от 20.12.2021 № 961/пр, 962/пр)
Реквизиты приказа Минстроя России об утверждении дополнений и изменений к сметным нормативам | [5 empty] | Приказы Минстроя России от 26.12.2019 г. № 871/пр, 872/пр, 873/пр, 874/пр, 875/пр, 876/пр, от 30.03.2020 № 171/пр, 172/пр, от 01.06.2020 № 294/пр, 295/пр, от 30.06.2020 № 352/пр, 353/пр, от 20.10.2020 № 635/пр, 636/пр, от 09.02.2021 № 50/пр, 51/пр, от 24.05.2021 № 320/пр, 321/пр, от 24.06.2021 № 407/пр, 408/пр, от 14.10.2021 № 745/пр, 746/пр), от 20.12.2021 № 961/пр, 962/пр | [7 empty] | Реквизиты приказа Минстроя России об утверждении дополнений и изменений к сметным нормативам | Приказы Минстроя России от 26.12.2019 г. № 871/пр, 872/пр, 873/пр, 874/пр, 875/пр, 876/пр, от 30.03.2020 № 171/пр, 172/пр, от 01.06.2020 № 294/пр, 295/пр, от 30.06.2020 № 352/пр, 353/пр, от 20.10.2020 № 635/пр, 636/пр, от 09.02.2021 № 50/пр, 51/пр, от 24.05.2021 № 320/пр, 321/пр, от 24.06.2021 № 407/пр, 408/пр, от 14.10.2021 № 745/пр, 746/пр), от 20.12.2021 № 961/пр, 962/пр |  | Приказы Минстроя России от 26.12.2019 г. № 871/пр, 872/пр, 873/пр, 874/пр, 875/пр, 876/пр, от 30.03.2020 № 171/пр, 172/пр, от 01.06.2020 № 294/пр, 295/пр, от 30.06.2020 № 352/пр, 353/пр, от 20.10.2020 № 635/пр, 636/пр, от 09.02.2021 № 50/пр, 51/пр, от 24.05.2021 № 320/пр, 321/пр, от 24.06.2021 № 407/пр, 408/пр, от 14.10.2021 № 745/пр, 746/пр), от 20.12.2021 № 961/пр, 962/пр
Реквизиты письма Минстроя России об индексах изменения сметной стоимости строительства, включаемые в федеральный реестр сметных нормативов и размещаемые в федеральной государственной информационной системе ценообразования в строительстве, подготовленного в соответствии пунктом 85 Методики расчета индексов изменения сметной стоимости строительства, утвержденной приказом Министерства строительства и жилищно-коммунального хозяйства Российской Федерации от 5 июня 2019 г. № 326/пр¹ | [13 empty] | Реквизиты письма Минстроя России об индексах изменения сметной стоимости строительства, включаемые в федеральный реестр сметных нормативов и размещаемые в федеральной государственной информационной системе ценообразования в строительстве, подготовленного в соответствии пунктом 85 Методики расчета индексов изменения сметной стоимости строительства, утвержденной приказом Министерства строительства и жилищно-коммунального хозяйства Российской Федерации от 5 июня 2019 г. № 326/пр¹
Реквизиты нормативного правового акта об утверждении оплаты труда, утверждаемый в соответствии с пунктом 22(1) Правилами мониторинга цен, утвержденными постановлением Правительства Российской Федерации от 23 декабря 2016 г. № 1452 | [13 empty] | Реквизиты нормативного правового акта об утверждении оплаты труда, утверждаемый в соответствии с пунктом 22(1) Правилами мониторинга цен, утвержденными постановлением Правительства Российской Федерации от 23 декабря 2016 г. № 1452
Наименование субъекта Российской Федерации
Наименование зоны субъекта Российской Федерации
(наименование стройки)
Восстановление 1 м2 асфальтобетонного покрытия дороги после проведения работ по прокладке и ремонту кабельных линий 0,4/6/10 кВ (асфальтобетонная смесь тип В марка II) | [17 empty] | Восстановление 1 м2 асфальтобетонного покрытия дороги после проведения работ по ремонту кабельных линий 0,4/6/10 кВ
(наименование объекта капитального строительства)
ЛОКАЛЬНЫЙ СМЕТНЫЙ РАСЧЕТ (СМЕТА) № 2
Дорога с аб типа В2
(наименование работ и затрат)
Составлен | базисно-индексным | методом
Основание
(проектная и (или) иная техническая документация)
Составлен(а) в текущем (базисном) уровне цен |  |  | (01.01.2000) | [16 empty] | (01.01.2000)
Сметная стоимость |  | 3.29 | (0,6) | тыс.руб.
в том числе:
| строительных работ | 2.74 | (0,5) | тыс.руб. |  | Средства на оплату труда рабочих |  |  |  |  | 0.06 | (0) | тыс.руб.
| монтажных работ | 0 | (0) | тыс.руб. |  | Нормативные затраты труда рабочих |  |  |  |  | 0.25 |  | чел.час.
| оборудования | 0 | (0) | тыс.руб. |  | Нормативные затраты труда машинистов |  |  |  |  | 0.12 |  | чел.час.
| прочих затрат | 0 | (0) | тыс.руб.
№ п/п | Обоснование | Наименование работ и затрат |  |  | Единица измерения | Количество |  |  | Сметная стоимость в базисном уровне цен (в текущем уровне цен (гр. 8) для ресурсов, отсутствующих в ФРСН), руб. |  |  | Индексы | Сметная стоимость в текущем уровне цен, руб.
[6 empty] | на единицу | коэффициенты | всего с учетом коэффициентов | на единицу | коэффициенты | всего
1 | 2 | 3 |  |  | 4 | 5 | 6 | 7 | 8 | 9 | 10 | 11 | 12
Раздел 1. Восстановление асфальтобетонного покрытия дороги | [20 empty] | Раздел 1. Восстановление асфальтобетонного покрытия дороги
1 | ФЕР01-01-004-05 | Разработка грунта в отвал экскаваторами "драглайн" или "обратная лопата" с ковшом вместимостью: 0,25 м3, группа грунтов 2 |  |  | 4: 1000 м3; 5: 0.00025; 6: 1; 7: 0.00025 | [8 empty] | Разработка грунта в отвал экскаваторами "драглайн" или "обратная лопата" с ковшом вместимостью: 0,25 м3, группа грунтов 2
|  | Объем=(1*0,25) / 1000 | [20 empty] | Объем=(1*0,25) / 1000
| Приказ от 07.07.2022 № 557/пр прил.8 табл.1 п.5 | Производство работ осуществляется в стесненных условиях населенных пунктов ОЗП=1,15; ЭМ=1,15 к расх.; ЗПМ=1,15; ТЗ=1,15; ТЗМ=1,15 | [21 empty] | Производство работ осуществляется в стесненных условиях населенных пунктов ОЗП=1,15; ЭМ=1,15 к расх.; ЗПМ=1,15; ТЗ=1,15; ТЗМ=1,15
| 1 | ОТ |  |  | 8: 85.02; 9: 1.15; 10: 0.02; 11: 28.49; 12: 0.57 | [11 empty] | ОТ
| 2 | ЭМ |  |  | 8: 3486.5; 9: 1.15; 10: 1 | [11 empty] | ЭМ
| 3 | в т.ч. ОТм |  |  | 8: 577.68; 9: 1.15; 10: 0.17; 11: 28.49; 12: 4.84 | [11 empty] | в т.ч. ОТм
|  | ЗТ |  |  | 4: чел.-ч; 5: 10.9; 6: 1.15; 7: 0.0031338 | [12 empty] | ЗТ
|  | ЗТм |  |  | 4: чел.-ч; 5: 49.8; 6: 1.15; 7: 0.014318 | [12 empty] | ЗТм
|  | Итого по расценке |  |  | 8: 3571.52; 10: 1.02 | [13 empty] | Итого по расценке
|  | ФОТ |  |  | 10: 0.19; 12: 5.41 | [12 empty] | ФОТ
| Приказ № 812/пр от 21.12.2020 Прил. п.1.1 | НР Земляные работы, выполняемые механизированным способом |  |  | 4: %; 5: 92; 7: 92; 10: 0.17; 12: 4.98 | [12 empty] | НР Земляные работы, выполняемые механизированным способом
| Приказ № 774/пр от 11.12.2020 Прил. п.1.1 | СП Земляные работы, выполняемые механизированным способом |  |  | 4: %; 5: 46; 7: 46; 10: 0.09; 12: 2.49 | [12 empty] | СП Земляные работы, выполняемые механизированным способом
|  | Всего по позиции |  |  | 10: 1.28 | [14 empty] | Всего по позиции
2 | ФССЦпг-01-01-01-041 | Погрузо-разгрузочные работы при автомобильных перевозках: Погрузка мусора строительного с погрузкой вручную |  |  | 1 т груза | 0.34 | 1 | 0.34 | 42.98 |  | 14.61 | [10 empty] | Погрузо-разгрузочные работы при автомобильных перевозках: Погрузка мусора строительного с погрузкой вручную
|  | Объем=1*0,34 | [20 empty] | Объем=1*0,34
|  | Всего по позиции |  |  | 10: 14.61 | [14 empty] | Всего по позиции
3 | ФССЦпг-03-21-01-025 | Перевозка грузов автомобилями-самосвалами грузоподъемностью 10 т работающих вне карьера на расстояние: I класс груза до 25 км |  |  | 1 т груза | 0.34 | 1 | 0.34 | 17.32 |  | 5.89 | [10 empty] | Перевозка грузов автомобилями-самосвалами грузоподъемностью 10 т работающих вне карьера на расстояние: I класс груза до 25 км
|  | Объем=1*0,34 | [20 empty] | Объем=1*0,34
|  | Всего по позиции |  |  | 10: 5.89 | [14 empty] | Всего по позиции
4 | ФЕР01-02-027-05 | Планировка площадей: ручным способом, группа грунтов 2 |  |  | 4: 1000 м2; 5: 0.001; 6: 1; 7: 0.001 | [8 empty] | Планировка площадей: ручным способом, группа грунтов 2
|  | Объем=(1) / 1000 | [20 empty] | Объем=(1) / 1000
| Приказ от 07.07.2022 № 557/пр прил.8 табл.1 п.5 | Производство работ осуществляется в стесненных условиях населенных пунктов ОЗП=1,15; ЭМ=1,15 к расх.; ЗПМ=1,15; ТЗ=1,15; ТЗМ=1,15 | [21 empty] | Производство работ осуществляется в стесненных условиях населенных пунктов ОЗП=1,15; ЭМ=1,15 к расх.; ЗПМ=1,15; ТЗ=1,15; ТЗМ=1,15
| 1 | ОТ |  |  | 8: 1049.19; 9: 1.15; 10: 1.21; 11: 28.49; 12: 34.47 | [11 empty] | ОТ
|  | ЗТ |  |  | 4: чел.-ч; 5: 123; 6: 1.15; 7: 0.14145 | [12 empty] | ЗТ
|  | Итого по расценке |  |  | 8: 1049.19; 10: 1.21 | [13 empty] | Итого по расценке
|  | ФОТ |  |  | 10: 1.21; 12: 34.47 | [12 empty] | ФОТ
| Приказ № 812/пр от 21.12.2020 Прил. п.1.4 | НР Земляные работы, выполняемые по другим видам работ (подготовительным, сопутствующим, укрепительным) |  |  | 4: %; 5: 89; 7: 89; 10: 1.08; 12: 30.68 | [12 empty] | НР Земляные работы, выполняемые по другим видам работ (подготовительным, сопутствующим, укрепительным)
| Приказ № 774/пр от 11.12.2020 Прил. п.1.4 | СП Земляные работы, выполняемые по другим видам работ (подготовительным, сопутствующим, укрепительным) |  |  | 4: %; 5: 41; 7: 41; 10: 0.5; 12: 14.13 | [12 empty] | СП Земляные работы, выполняемые по другим видам работ (подготовительным, сопутствующим, укрепительным)
|  | Всего по позиции |  |  | 10: 2.79 | [14 empty] | Всего по позиции
Устройство щебеночного основания толщиной 20 см | [28 empty] | Устройство щебеночного основания толщиной 20 см
5 | ФЕР27-04-013-01 | Устройство покрытий толщиной 15 см при укатке щебня с пределом прочности на сжатие свыше 68,6 до 98,1 МПа (свыше 700 до 1000 кгс/см2): однослойных |  |  | 4: 1000 м2; 5: 0.001; 6: 1; 7: 0.001 | [8 empty] | Устройство покрытий толщиной 15 см при укатке щебня с пределом прочности на сжатие свыше 68,6 до 98,1 МПа (свыше 700 до 1000 кгс/см2): однослойных
|  | Объем=(1) / 1000 | [20 empty] | Объем=(1) / 1000
| Приказ от 07.07.2022 № 557/пр прил.8 табл.1 п.5 | Производство работ осуществляется в стесненных условиях населенных пунктов ОЗП=1,15; ЭМ=1,15 к расх.; ЗПМ=1,15; ТЗ=1,15; ТЗМ=1,15 | [21 empty] | Производство работ осуществляется в стесненных условиях населенных пунктов ОЗП=1,15; ЭМ=1,15 к расх.; ЗПМ=1,15; ТЗ=1,15; ТЗМ=1,15
| 1 | ОТ |  |  | 8: 411.35; 9: 1.15; 10: 0.47; 11: 28.49; 12: 13.39 | [11 empty] | ОТ
| 2 | ЭМ |  |  | 8: 7958.97; 9: 1.15; 10: 9.15 | [11 empty] | ЭМ
| 3 | в т.ч. ОТм |  |  | 8: 459.08; 9: 1.15; 10: 0.53; 11: 28.49; 12: 15.1 | [11 empty] | в т.ч. ОТм
| 4 | М |  |  | 8: 23857.55; 10: 23.86 | [11 empty] | М
|  | ЗТ |  |  | 4: чел.-ч; 5: 49.5; 6: 1.15; 7: 0.056925 | [12 empty] | ЗТ
|  | ЗТм |  |  | 4: чел.-ч; 5: 39.89; 6: 1.15; 7: 0.045873 | [12 empty] | ЗТм
|  | Итого по расценке |  |  | 8: 32227.87; 10: 33.48 | [13 empty] | Итого по расценке
|  | ФОТ |  |  | 10: 1; 12: 28.49 | [12 empty] | ФОТ
| Приказ № 812/пр от 21.12.2020 Прил. п.21 (в ред. пр. № 636/пр от 02.09.2021) | НР Автомобильные дороги |  |  | 4: %; 5: 147; 7: 147; 10: 1.47; 12: 41.88 | [12 empty] | НР Автомобильные дороги
| Приказ № 774/пр от 11.12.2020 Прил. п.21 (в ред. пр. № 317/пр от 22.04.2022) | СП Автомобильные дороги |  |  | 4: %; 5: 134; 7: 134; 10: 1.34; 12: 38.18 | [12 empty] | СП Автомобильные дороги
|  | Всего по позиции |  |  | 10: 36.29 | [14 empty] | Всего по позиции
6 | ФССЦ-02.2.05.04-1577 | Щебень М 800, фракция 5(3)-10 мм, группа 2 |  |  | м3 | -0.01 | 1 | -0.01 | 155.94 |  | -1.56 | [10 empty] | Щебень М 800, фракция 5(3)-10 мм, группа 2
|  | (Автомобильные дороги) | [27 empty] | (Автомобильные дороги)
|  | Всего по позиции |  |  | 10: -1.56 | [14 empty] | Всего по позиции
7 | ФССЦ-02.2.05.04-1697 | Щебень М 800, фракция 10-20 мм, группа 2 |  |  | м3 | -0.015 | 1 | -0.015 | 185.49 |  | -2.78 | [10 empty] | Щебень М 800, фракция 10-20 мм, группа 2
|  | (Автомобильные дороги) | [27 empty] | (Автомобильные дороги)
|  | Всего по позиции |  |  | 10: -2.78 | [14 empty] | Всего по позиции
8 | ФССЦ-02.2.05.04-1817 | Щебень М 800, фракция 40-80(70) мм, группа 2 |  |  | м3 | -0.189 | 1 | -0.189 | 103 |  | -19.47 | [10 empty] | Щебень М 800, фракция 40-80(70) мм, группа 2
|  | (Автомобильные дороги) | [27 empty] | (Автомобильные дороги)
|  | Всего по позиции |  |  | 10: -19.47 | [14 empty] | Всего по позиции
9 | Цена поставщика | Щебень М 800, фракция 5(3)-10 мм, группа 2 |  |  | м3 | 0.01 | 1 | 0.01 | 440.44 |  | 4.4 | [10 empty] | Щебень М 800, фракция 5(3)-10 мм, группа 2
|  | (Автомобильные дороги) | [27 empty] | (Автомобильные дороги)
|  | Цена=2314,96/4,38/1,2 | [28 empty] | Цена=2314,96/4,38/1,2
|  | Всего по позиции |  |  | 10: 4.4 | [14 empty] | Всего по позиции
10 | Цена поставщика | Щебень М 800, фракция 10-20 мм, группа 2 |  |  | м3 | 0.015 | 1 | 0.015 | 440.44 |  | 6.61 | [10 empty] | Щебень М 800, фракция 10-20 мм, группа 2
|  | (Автомобильные дороги) | [27 empty] | (Автомобильные дороги)
|  | Цена=2314,96/4,38/1,2 | [28 empty] | Цена=2314,96/4,38/1,2
|  | Всего по позиции |  |  | 10: 6.61 | [14 empty] | Всего по позиции
11 | Цена поставщика | Щебень М 800, фракция 40-80(70) мм, группа 2 |  |  | м3 | 0.189 | 1 | 0.189 | 440.44 |  | 83.24 | [10 empty] | Щебень М 800, фракция 40-80(70) мм, группа 2
|  | (Автомобильные дороги) | [27 empty] | (Автомобильные дороги)
|  | Цена=2314,96/4,38/1,2 | [28 empty] | Цена=2314,96/4,38/1,2
|  | Всего по позиции |  |  | 10: 83.24 | [14 empty] | Всего по позиции
12 | ФЕР27-04-013-04 | На каждый 1 см изменения толщины слоя добавлять или исключать к расценкам 27-04-013-01, 27-04-013-02, 27-04-013-03 |  |  | 4: 1000 м2; 5: 0.001; 6: 1; 7: 0.001 | [8 empty] | На каждый 1 см изменения толщины слоя добавлять или исключать к расценкам 27-04-013-01, 27-04-013-02, 27-04-013-03
|  | Объем=(1) / 1000 | [20 empty] | Объем=(1) / 1000
|  | ПЗ=5 (ОЗП=5; ЭМ=5 к расх.; ЗПМ=5; МАТ=5 к расх.; ТЗ=5; ТЗМ=5) | [21 empty] | ПЗ=5 (ОЗП=5; ЭМ=5 к расх.; ЗПМ=5; МАТ=5 к расх.; ТЗ=5; ТЗМ=5)
| Приказ от 07.07.2022 № 557/пр прил.8 табл.1 п.5 | Производство работ осуществляется в стесненных условиях населенных пунктов ОЗП=1,15; ЭМ=1,15 к расх.; ЗПМ=1,15; ТЗ=1,15; ТЗМ=1,15 | [21 empty] | Производство работ осуществляется в стесненных условиях населенных пунктов ОЗП=1,15; ЭМ=1,15 к расх.; ЗПМ=1,15; ТЗ=1,15; ТЗМ=1,15
| 2 | ЭМ |  |  | 8: 468.89; 9: 5.75; 10: 2.7 | [11 empty] | ЭМ
| 3 | в т.ч. ОТм |  |  | 8: 27.84; 9: 5.75; 10: 0.16; 11: 28.49; 12: 4.56 | [11 empty] | в т.ч. ОТм
| 4 | М |  |  | 8: 1297.8; 9: 5; 10: 6.49 | [11 empty] | М
|  | ЗТм |  |  | 4: чел.-ч; 5: 2.51; 6: 5.75; 7: 0.014432 | [12 empty] | ЗТм
|  | Итого по расценке |  |  | 8: 1766.69; 10: 9.19 | [13 empty] | Итого по расценке
|  | ФОТ |  |  | 10: 0.16; 12: 4.56 | [12 empty] | ФОТ
| Приказ № 812/пр от 21.12.2020 Прил. п.21 (в ред. пр. № 636/пр от 02.09.2021) | НР Автомобильные дороги |  |  | 4: %; 5: 147; 7: 147; 10: 0.24; 12: 6.7 | [12 empty] | НР Автомобильные дороги
| Приказ № 774/пр от 11.12.2020 Прил. п.21 (в ред. пр. № 317/пр от 22.04.2022) | СП Автомобильные дороги |  |  | 4: %; 5: 134; 7: 134; 10: 0.21; 12: 6.11 | [12 empty] | СП Автомобильные дороги
|  | Всего по позиции |  |  | 10: 9.64 | [14 empty] | Всего по позиции
13 | ФССЦ-02.2.05.04-1817 | Щебень М 800, фракция 40-80(70) мм, группа 2 |  |  | м3 | -0.063 | 1 | -0.063 | 103 |  | -6.49 | [10 empty] | Щебень М 800, фракция 40-80(70) мм, группа 2
|  | (Автомобильные дороги) | [27 empty] | (Автомобильные дороги)
|  | Всего по позиции |  |  | 10: -6.49 | [14 empty] | Всего по позиции
14 | Цена поставщика | Щебень М 800, фракция 40-80(70) мм, группа 2 |  |  | м3 | 0.063 | 1 | 0.063 | 440.44 |  | 27.75 | [10 empty] | Щебень М 800, фракция 40-80(70) мм, группа 2
|  | (Автомобильные дороги) | [27 empty] | (Автомобильные дороги)
|  | Цена=2314,96/4,38/1,2 | [28 empty] | Цена=2314,96/4,38/1,2
|  | Всего по позиции |  |  | 10: 27.75 | [14 empty] | Всего по позиции
15 | ФЕР27-06-026-01 | Розлив вяжущих материалов |  |  | 4: т; 5: 0.0007; 6: 1; 7: 0.0007 | [8 empty] | Розлив вяжущих материалов
|  | Объем=1*0,7/1000 | [20 empty] | Объем=1*0,7/1000
| Приказ от 07.07.2022 № 557/пр прил.8 табл.1 п.5 | Производство работ осуществляется в стесненных условиях населенных пунктов ОЗП=1,15; ЭМ=1,15 к расх.; ЗПМ=1,15; ТЗ=1,15; ТЗМ=1,15 | [21 empty] | Производство работ осуществляется в стесненных условиях населенных пунктов ОЗП=1,15; ЭМ=1,15 к расх.; ЗПМ=1,15; ТЗ=1,15; ТЗМ=1,15
| 2 | ЭМ |  |  | 8: 39.1; 9: 1.15; 10: 0.03 | [11 empty] | ЭМ
| 3 | в т.ч. ОТм |  |  | 8: 7.15; 9: 1.15; 10: 0.01; 11: 28.49; 12: 0.28 | [11 empty] | в т.ч. ОТм
|  | ЗТм |  |  | 4: чел.-ч; 5: 0.66; 6: 1.15; 7: 0.0005313 | [12 empty] | ЗТм
|  | Итого по расценке |  |  | 8: 39.1; 10: 0.03 | [13 empty] | Итого по расценке
|  | ФОТ |  |  | 10: 0.01; 12: 0.28 | [12 empty] | ФОТ
| Приказ № 812/пр от 21.12.2020 Прил. п.21 (в ред. пр. № 636/пр от 02.09.2021) | НР Автомобильные дороги |  |  | 4: %; 5: 147; 7: 147; 10: 0.01; 12: 0.41 | [12 empty] | НР Автомобильные дороги
| Приказ № 774/пр от 11.12.2020 Прил. п.21 (в ред. пр. № 317/пр от 22.04.2022) | СП Автомобильные дороги |  |  | 4: %; 5: 134; 7: 134; 10: 0.01; 12: 0.38 | [12 empty] | СП Автомобильные дороги
|  | Всего по позиции |  |  | 10: 0.05 | [14 empty] | Всего по позиции
16 | Цена поставщика | Битум |  |  | т | 0.000721 | 1 | 0.000721 | 7262.56 |  | 5.24 | [10 empty] | Битум
|  | (Автомобильные дороги) | [27 empty] | (Автомобильные дороги)
|  | Цена=31810/4,38 | [28 empty] | Цена=31810/4,38
|  | Всего по позиции |  |  | 10: 5.24 | [14 empty] | Всего по позиции
Устройство асфальтобетонного покрытия толщиной 9 см | [28 empty] | Устройство асфальтобетонного покрытия толщиной 9 см
17 | ФЕР27-06-029-01 | Устройство покрытия из горячих асфальтобетонных смесей асфальтоукладчиками второго типоразмера, толщина слоя 4 см |  |  | 4: 1000 м2; 5: 0.001; 6: 1; 7: 0.001 | [8 empty] | Устройство покрытия из горячих асфальтобетонных смесей асфальтоукладчиками второго типоразмера, толщина слоя 4 см
|  | Объем=(1) / 1000 | [20 empty] | Объем=(1) / 1000
| Приказ от 07.07.2022 № 557/пр прил.8 табл.1 п.5 | Производство работ осуществляется в стесненных условиях населенных пунктов ОЗП=1,15; ЭМ=1,15 к расх.; ЗПМ=1,15; ТЗ=1,15; ТЗМ=1,15 | [21 empty] | Производство работ осуществляется в стесненных условиях населенных пунктов ОЗП=1,15; ЭМ=1,15 к расх.; ЗПМ=1,15; ТЗ=1,15; ТЗМ=1,15
| 1 | ОТ |  |  | 8: 182.32; 9: 1.15; 10: 0.21; 11: 28.49; 12: 5.98 | [11 empty] | ОТ
| 2 | ЭМ |  |  | 8: 7479.03; 9: 1.15; 10: 8.6 | [11 empty] | ЭМ
| 3 | в т.ч. ОТм |  |  | 8: 234.46; 9: 1.15; 10: 0.27; 11: 28.49; 12: 7.69 | [11 empty] | в т.ч. ОТм
| 4 | М |  |  | 8: 874.78; 10: 0.87 | [11 empty] | М
|  | ЗТ |  |  | 4: чел.-ч; 5: 20.86; 6: 1.15; 7: 0.023989 | [12 empty] | ЗТ
|  | ЗТм |  |  | 4: чел.-ч; 5: 18.85; 6: 1.15; 7: 0.021677 | [12 empty] | ЗТм
|  | Итого по расценке |  |  | 8: 8536.13; 10: 9.68 | [13 empty] | Итого по расценке
|  | ФОТ |  |  | 10: 0.48; 12: 13.67 | [12 empty] | ФОТ
| Приказ № 812/пр от 21.12.2020 Прил. п.21 (в ред. пр. № 636/пр от 02.09.2021) | НР Автомобильные дороги |  |  | 4: %; 5: 147; 7: 147; 10: 0.71; 12: 20.09 | [12 empty] | НР Автомобильные дороги
| Приказ № 774/пр от 11.12.2020 Прил. п.21 (в ред. пр. № 317/пр от 22.04.2022) | СП Автомобильные дороги |  |  | 4: %; 5: 134; 7: 134; 10: 0.64; 12: 18.32 | [12 empty] | СП Автомобильные дороги
|  | Всего по позиции |  |  | 10: 11.03 | [14 empty] | Всего по позиции
18 | Цена поставщика | Смеси асфальтобетонные плотные мелкозернистые тип В марка II |  |  | т | 0.0958 | 1 | 0.0958 | 1426.94 |  | 136.7 | [10 empty] | Смеси асфальтобетонные плотные мелкозернистые тип В марка II
|  | (Материалы для строительных работ) | [27 empty] | (Материалы для строительных работ)
|  | Цена=7500/1,2/4,38 | [28 empty] | Цена=7500/1,2/4,38
|  | Всего по позиции |  |  | 10: 136.7 | [14 empty] | Всего по позиции
19 | ФЕР27-06-030-01 | При изменении толщины покрытия на 0,5 см добавлять или исключать: к расценке 27-06-029-01 |  |  | 4: 1000 м2; 5: 0.001; 6: 1; 7: 0.001 | [8 empty] | При изменении толщины покрытия на 0,5 см добавлять или исключать: к расценке 27-06-029-01
|  | Объем=(1) / 1000 | [20 empty] | Объем=(1) / 1000
|  | ПЗ=2 (ОЗП=2; ЭМ=2 к расх.; ЗПМ=2; МАТ=2 к расх.; ТЗ=2; ТЗМ=2) | [21 empty] | ПЗ=2 (ОЗП=2; ЭМ=2 к расх.; ЗПМ=2; МАТ=2 к расх.; ТЗ=2; ТЗМ=2)
| Приказ от 07.07.2022 № 557/пр прил.8 табл.1 п.5 | Производство работ осуществляется в стесненных условиях населенных пунктов ОЗП=1,15; ЭМ=1,15 к расх.; ЗПМ=1,15; ТЗ=1,15; ТЗМ=1,15 | [21 empty] | Производство работ осуществляется в стесненных условиях населенных пунктов ОЗП=1,15; ЭМ=1,15 к расх.; ЗПМ=1,15; ТЗ=1,15; ТЗМ=1,15
| 1 | ОТ |  |  | 8: 3.29; 9: 2.3; 10: 0.01; 11: 28.49; 12: 0.28 | [11 empty] | ОТ
| 2 | ЭМ |  |  | 8: 254.89; 9: 2.3; 10: 0.59 | [11 empty] | ЭМ
| 3 | в т.ч. ОТм |  |  | 8: 5.95; 9: 2.3; 10: 0.01; 11: 28.49; 12: 0.28 | [11 empty] | в т.ч. ОТм
| 4 | М |  |  | 8: 2.94; 9: 2; 10: 0.01 | [11 empty] | М
|  | ЗТ |  |  | 4: чел.-ч; 5: 0.35; 6: 2.3; 7: 0.000805 | [12 empty] | ЗТ
|  | ЗТм |  |  | 4: чел.-ч; 5: 0.47; 6: 2.3; 7: 0.001081 | [12 empty] | ЗТм
|  | Итого по расценке |  |  | 8: 261.12; 10: 0.61 | [13 empty] | Итого по расценке
|  | ФОТ |  |  | 10: 0.02; 12: 0.56 | [12 empty] | ФОТ
| Приказ № 812/пр от 21.12.2020 Прил. п.21 (в ред. пр. № 636/пр от 02.09.2021) | НР Автомобильные дороги |  |  | 4: %; 5: 147; 7: 147; 10: 0.03; 12: 0.82 | [12 empty] | НР Автомобильные дороги
| Приказ № 774/пр от 11.12.2020 Прил. п.21 (в ред. пр. № 317/пр от 22.04.2022) | СП Автомобильные дороги |  |  | 4: %; 5: 134; 7: 134; 10: 0.03; 12: 0.75 | [12 empty] | СП Автомобильные дороги
|  | Всего по позиции |  |  | 10: 0.67 | [14 empty] | Всего по позиции
20 | Цена поставщика | Смеси асфальтобетонные плотные мелкозернистые тип В марка II |  |  | т | 0.0242 | 1 | 0.0242 | 1426.94 |  | 34.53 | [10 empty] | Смеси асфальтобетонные плотные мелкозернистые тип В марка II
|  | (Материалы для строительных работ) | [27 empty] | (Материалы для строительных работ)
|  | Цена=7500/1,2/4,38 | [28 empty] | Цена=7500/1,2/4,38
|  | Всего по позиции |  |  | 10: 34.53 | [14 empty] | Всего по позиции
21 | ФЕР27-06-029-01 | Устройство покрытия из горячих асфальтобетонных смесей асфальтоукладчиками второго типоразмера, толщина слоя 4 см |  |  | 4: 1000 м2; 5: 0.001; 6: 1; 7: 0.001 | [8 empty] | Устройство покрытия из горячих асфальтобетонных смесей асфальтоукладчиками второго типоразмера, толщина слоя 4 см
|  | Объем=(1) / 1000 | [20 empty] | Объем=(1) / 1000
| Приказ от 07.07.2022 № 557/пр прил.8 табл.1 п.5 | Производство работ осуществляется в стесненных условиях населенных пунктов ОЗП=1,15; ЭМ=1,15 к расх.; ЗПМ=1,15; ТЗ=1,15; ТЗМ=1,15 | [21 empty] | Производство работ осуществляется в стесненных условиях населенных пунктов ОЗП=1,15; ЭМ=1,15 к расх.; ЗПМ=1,15; ТЗ=1,15; ТЗМ=1,15
| 1 | ОТ |  |  | 8: 182.32; 9: 1.15; 10: 0.21; 11: 28.49; 12: 5.98 | [11 empty] | ОТ
| 2 | ЭМ |  |  | 8: 7479.03; 9: 1.15; 10: 8.6 | [11 empty] | ЭМ
| 3 | в т.ч. ОТм |  |  | 8: 234.46; 9: 1.15; 10: 0.27; 11: 28.49; 12: 7.69 | [11 empty] | в т.ч. ОТм
| 4 | М |  |  | 8: 874.78; 10: 0.87 | [11 empty] | М
|  | ЗТ |  |  | 4: чел.-ч; 5: 20.86; 6: 1.15; 7: 0.023989 | [12 empty] | ЗТ
|  | ЗТм |  |  | 4: чел.-ч; 5: 18.85; 6: 1.15; 7: 0.021677 | [12 empty] | ЗТм
|  | Итого по расценке |  |  | 8: 8536.13; 10: 9.68 | [13 empty] | Итого по расценке
|  | ФОТ |  |  | 10: 0.48; 12: 13.67 | [12 empty] | ФОТ
| Приказ № 812/пр от 21.12.2020 Прил. п.21 (в ред. пр. № 636/пр от 02.09.2021) | НР Автомобильные дороги |  |  | 4: %; 5: 147; 7: 147; 10: 0.71; 12: 20.09 | [12 empty] | НР Автомобильные дороги
| Приказ № 774/пр от 11.12.2020 Прил. п.21 (в ред. пр. № 317/пр от 22.04.2022) | СП Автомобильные дороги |  |  | 4: %; 5: 134; 7: 134; 10: 0.64; 12: 18.32 | [12 empty] | СП Автомобильные дороги
|  | Всего по позиции |  |  | 10: 11.03 | [14 empty] | Всего по позиции
22 | Цена поставщика | Смеси асфальтобетонные плотные мелкозернистые тип В марка II |  |  | т | 0.0966 | 1 | 0.0966 | 1426.94 |  | 137.84 | [10 empty] | Смеси асфальтобетонные плотные мелкозернистые тип В марка II
|  | (Материалы для строительных работ) | [27 empty] | (Материалы для строительных работ)
|  | Цена=7500/1,2/4,38 | [28 empty] | Цена=7500/1,2/4,38
|  | Всего по позиции |  |  | 10: 137.84 | [14 empty] | Всего по позиции
|  | Итоги по смете: | [29 empty] | Итоги по смете:
|  | Итого прямые затраты (справочно) |  |  | 10: 491.41; 12: 2515.96 | [19 empty] | Итого прямые затраты (справочно)
|  | в том числе: | [30 empty] | в том числе:
|  | Оплата труда рабочих |  |  | 10: 2.13; 12: 60.67 | [19 empty] | Оплата труда рабочих
|  | Эксплуатация машин |  |  | 10: 51.17; 12: 496.94 | [19 empty] | Эксплуатация машин
|  | в том числе оплата труда машинистов (Отм) |  |  | 10: 1.42; 12: 40.44 | [19 empty] | в том числе оплата труда машинистов (Отм)
|  | Материалы |  |  | 10: 438.11; 12: 1958.35 | [19 empty] | Материалы
|  | Строительные работы |  |  | 10: 499.29; 12: 2740.29 | [19 empty] | Строительные работы
|  | Строительные работы |  |  | 10: 478.79; 12: 2511.1 | [19 empty] | Строительные работы
|  | в том числе: | [30 empty] | в том числе:
|  | оплата труда |  |  | 10: 2.13; 12: 60.67 | [19 empty] | оплата труда
| (64), ФЕР, 3 кв 2023 (СМР), Письмо Минстроя России от 10.08.2023г. №21491-ОГ/09 прил.1 | эксплуатация машин и механизмов |  |  | 10: 30.67; 11: 8.73; 12: 267.75 | [19 empty] | эксплуатация машин и механизмов
|  | в том числе оплата труда машинистов (ОТм) |  |  | 10: 1.42; 12: 40.44 | [19 empty] | в том числе оплата труда машинистов (ОТм)
| (64), ФЕР, 3 кв 2023 (СМР), Письмо Минстроя России от 10.08.2023г. №21491-ОГ/09 прил.1 | материалы |  |  | 10: 438.11; 11: 4.47; 12: 1958.35 | [19 empty] | материалы
|  | накладные расходы |  |  | 10: 4.42; 12: 125.65 | [19 empty] | накладные расходы
|  | сметная прибыль |  |  | 10: 3.46; 12: 98.68 | [19 empty] | сметная прибыль
| (64), ФЕР, 3 кв 2023 (ПГ2), Письмо Минстроя России от 210.08.2023г. №21491-ОГ/09 прил.2 | Транспортные расходы (перевозка), относимые на стоимость строительных работ |  |  | 10: 20.5; 11: 11.18; 12: 229.19 | [19 empty] | Транспортные расходы (перевозка), относимые на стоимость строительных работ
|  | Итого ФОТ (справочно) |  |  | 10: 3.55; 12: 101.11 | [19 empty] | Итого ФОТ (справочно)
|  | Итого накладные расходы (справочно) |  |  | 10: 4.42; 12: 125.65 | [19 empty] | Итого накладные расходы (справочно)
|  | Итого сметная прибыль (справочно) |  |  | 10: 3.46; 12: 98.68 | [19 empty] | Итого сметная прибыль (справочно)
|  | НДС 20% |  |  | 10: 99.86; 12: 548.06 | [20 empty] | НДС 20%
|  | ВСЕГО по смете |  |  | 10: 599.15; 12: 3288.35 | [21 empty] | ВСЕГО по смете
Составил:
[должность, подпись (инициалы, фамилия)]
Проверил:
[должность, подпись (инициалы, фамилия)]
¹ Зарегистрирован Министерством юстиции Российской Федерации 10 сентября 2019 г., регистрационный № 55869), с изменениями, внесенными приказом Министерства строительства и жилищно-коммунального хозяйства Российской Федерации от 20 февраля 2021 г. № 79/пр (зарегистрирован Министерством юстиции Российской Федерации 9 августа 2021 г., регистрационный № 64577)
² Под прочими затратами понимаются затраты, учитываемые в соответствии с пунктом 184 Методики.
³ Под прочими работами понимаются затраты, учитываемые в соответствии с пунктами 122-128 Методики.