## ВЛИ-0,4кВ, ТП 824 - Давыдов, З
Приложение №
к договору № от "_____" ____________2023 г.
"СОГЛАСОВАНО" | [9 empty] | "УТВЕРЖДАЮ"
ПОДРЯДЧИК | [9 empty] | ЗАКАЗЧИК
Директор | [9 empty] | Первый заместитель
ООО "ГорЭнергоСервис" | [9 empty] | генерального директора АО "СПГЭС"
________________________А.Н.Куликов | [9 empty] | _______________________ Е.Н.Стрелин
" _____ "__________________2023г. | [9 empty] | " _____ "__________________2023г.
ЛОКАЛЬНЫЙ СМЕТНЫЙ РАСЧЕТ (СМЕТА) №
Монтаж ВЛИ-0,4кВ, от опоры ТП-824 до границы земельного участка заявителя , ул.Журавлиная 4 , 1-й Маханный проезд 1. | [13 empty] | Монтаж ВЛИ-0,4кВ, от опоры ТП-824 до границы земельного участка заявителя , ул.Журавлиная 4 , 1-й Маханный проезд 1.
(наименование работ и затрат)
Составлен | базисно-индексным | методом
Основание
(проектная и (или) иная техническая документация)
Составлен(а) в текущем (базисном) уровне цен
Сметная стоимость |  | 819.59 | (126,69) | тыс.руб.
в том числе:
| строительных работ | 234.47 | (14,19) | тыс.руб. |  | Средства на оплату труда рабочих |  |  |  |  | 49.14 | (1,72) | тыс.руб.
| монтажных работ | 393.36 | (47) | тыс.руб. |  | Нормативные затраты труда рабочих |  |  |  |  | 188.89 |  | чел.час.
| оборудования | 0 | (0) | тыс.руб. |  | Нормативные затраты труда машинистов |  |  |  |  | 57.74 |  | чел.час.
| прочих затрат | 0 | (0) | тыс.руб.
№ п/п | Обоснование | Наименование работ и затрат |  |  | Единица измерения | Количество |  |  | Сметная стоимость в базисном уровне цен (в текущем уровне цен (гр. 8) для ресурсов, отсутствующих в ФРСН), руб. |  |  | Индексы | Сметная стоимость в текущем уровне цен, руб.
[6 empty] | на единицу | коэффициенты | всего с учетом коэффициентов | на единицу | коэффициенты | всего
1 | 2 | 3 |  |  | 4 | 5 | 6 | 7 | 8 | 9 | 10 | 11 | 12
Раздел 1. Новый Раздел | [14 empty] | Раздел 1. Новый Раздел
1 | ФЕР33-04-003-10 | Установка железобетонных опор для совместной подвески проводов ВЛ 0,38; 6-10 кВ с одинарными приставками: одностоечных |  |  | 4: шт; 7: 6 |  |  | Установка железобетонных опор для совместной подвески проводов ВЛ 0,38; 6-10 кВ с одинарными приставками: одностоечных
| Приказ от 07.07.2022 № 557/пр прил.8 табл.1 п.4 | Производство работ осуществляется в охранной зоне действующей воздушной линии электропередачи, вблизи объектов, находящихся под напряжением, внутри объектов капитального строительства, внутренняя проводка в которых не обесточена, если это приведет к ограничению действий рабочих в соответствии с требованиями техники безопасности ОЗП=1,2; ЭМ=1,2 к расх.; ЗПМ=1,2; ТЗ=1,2; ТЗМ=1,2 | [14 empty] | Производство работ осуществляется в охранной зоне действующей воздушной линии электропередачи, вблизи объектов, находящихся под напряжением, внутри объектов капитального строительства, внутренняя проводка в которых не обесточена, если это приведет к ограничению действий рабочих в соответствии с требованиями техники безопасности ОЗП=1,2; ЭМ=1,2 к расх.; ЗПМ=1,2; ТЗ=1,2; ТЗМ=1,2
| Приказ от 07.07.2022 № 557/пр прил.8 табл.1 п.5 | Производство работ осуществляется в стесненных условиях населенных пунктов ОЗП=1,15; ЭМ=1,15 к расх.; ЗПМ=1,15; ТЗ=1,15; ТЗМ=1,15 | [14 empty] | Производство работ осуществляется в стесненных условиях населенных пунктов ОЗП=1,15; ЭМ=1,15 к расх.; ЗПМ=1,15; ТЗ=1,15; ТЗМ=1,15
| 1 | ОТ |  |  | 8: 66.16; 9: 1.38; 10: 547.8; 11: 28.49; 12: 15606.82 |  |  |  |  | ОТ
| 2 | ЭМ |  |  | 8: 139.96; 9: 1.38; 10: 1158.87; 11: 9.5; 12: 11009.27 |  |  |  |  | ЭМ
| 3 | в т.ч. ОТм |  |  | 8: 14.04; 9: 1.38; 10: 116.25; 11: 28.49; 12: 3311.96 |  |  |  |  | в т.ч. ОТм
| 4 | М |  |  | 8: 82.14; 10: 492.84; 11: 8.37; 12: 4125.07 |  |  |  |  | М
П,Н | 01.7.15.03-0042 | Болты с гайками и шайбами строительные |  |  | 4: кг; 5: 0; 7: 0 | [5 empty] | Болты с гайками и шайбами строительные
П,Н | 05.1.02.06 | Приставки железобетонные |  |  | 4: шт; 5: 0; 7: 0 | [5 empty] | Приставки железобетонные
П,Н | 05.1.02.07-0021 | Стойка железобетонная вибрированная для опор |  |  | 4: шт; 5: 0; 7: 0 | [5 empty] | Стойка железобетонная вибрированная для опор
П,Н | 07.2.02.05 | Траверсы стальные |  |  | 4: т; 5: 0; 7: 0 | [5 empty] | Траверсы стальные
П,Н | 07.2.07.13 | Хомуты стальные |  |  | 4: кг; 5: 0; 7: 0 | [5 empty] | Хомуты стальные
П,Н | 08.3.04.02 | Сталь стержневая диаметром до 10 мм |  |  | 4: т; 5: 0; 7: 0 | [5 empty] | Сталь стержневая диаметром до 10 мм
П,Н | 22.2.01.04 | Изоляторы штыревые |  |  | 4: шт; 5: 0; 7: 0 | [5 empty] | Изоляторы штыревые
П,Н | 22.2.02.21 | Штыри |  |  | 4: шт; 5: 0; 7: 0 | [5 empty] | Штыри
П,Н | 22.2.02.23 | Металлические плакаты |  |  | 4: шт; 5: 0; 7: 0 | [5 empty] | Металлические плакаты
|  | ЗТ |  |  | 4: чел.-ч; 5: 7.57; 6: 1.38; 7: 62.6796 | [6 empty] | ЗТ
|  | ЗТм |  |  | 4: чел.-ч; 5: 1.21; 6: 1.38; 7: 10.0188 | [6 empty] | ЗТм
|  | Итого по расценке |  |  | 8: 288.26; 10: 2199.51; 12: 30741.16 | [7 empty] | Итого по расценке
|  | ФОТ |  |  | 10: 664.05; 12: 18918.78 | [6 empty] | ФОТ
| Приказ № 812/пр от 21.12.2020 Прил. п.27 | НР Линии электропередачи |  |  | 4: %; 5: 103; 7: 103; 10: 683.97; 12: 19486.34 | [6 empty] | НР Линии электропередачи
| Приказ № 774/пр от 11.12.2020 Прил. п.27 | СП Линии электропередачи |  |  | 4: %; 5: 60; 7: 60; 10: 398.43; 12: 11351.27 | [6 empty] | СП Линии электропередачи
|  | Всего по позиции |  |  | 10: 3281.91; 12: 61578.77 | [8 empty] | Всего по позиции
2 | ФЕР33-04-003-11 | Установка железобетонных опор для совместной подвески проводов ВЛ 0,38; 6-10 кВ с одинарными приставками: одностоечных с одним подкосом | [13 empty] | Установка железобетонных опор для совместной подвески проводов ВЛ 0,38; 6-10 кВ с одинарными приставками: одностоечных с одним подкосом | bar: 4; 7
| Приказ от 07.07.2022 № 557/пр прил.8 табл.1 п.4 | Производство работ осуществляется в охранной зоне действующей воздушной линии электропередачи, вблизи объектов, находящихся под напряжением, внутри объектов капитального строительства, внутренняя проводка в которых не обесточена, если это приведет к ограничению действий рабочих в соответствии с требованиями техники безопасности ОЗП=1,2; ЭМ=1,2 к расх.; ЗПМ=1,2; ТЗ=1,2; ТЗМ=1,2 | [14 empty] | Производство работ осуществляется в охранной зоне действующей воздушной линии электропередачи, вблизи объектов, находящихся под напряжением, внутри объектов капитального строительства, внутренняя проводка в которых не обесточена, если это приведет к ограничению действий рабочих в соответствии с требованиями техники безопасности ОЗП=1,2; ЭМ=1,2 к расх.; ЗПМ=1,2; ТЗ=1,2; ТЗМ=1,2
| Приказ от 07.07.2022 № 557/пр прил.8 табл.1 п.5 | Производство работ осуществляется в стесненных условиях населенных пунктов ОЗП=1,15; ЭМ=1,15 к расх.; ЗПМ=1,15; ТЗ=1,15; ТЗМ=1,15 | [14 empty] | Производство работ осуществляется в стесненных условиях населенных пунктов ОЗП=1,15; ЭМ=1,15 к расх.; ЗПМ=1,15; ТЗ=1,15; ТЗМ=1,15
| 1 | ОТ |  |  | 8: 122.36; 9: 1.38; 10: 168.86; 11: 28.49; 12: 4810.82 |  |  |  |  | ОТ
| 2 | ЭМ |  |  | 8: 307.84; 9: 1.38; 10: 424.82; 11: 9.5; 12: 4035.79 |  |  |  |  | ЭМ
| 3 | в т.ч. ОТм |  |  | 8: 30.04; 9: 1.38; 10: 41.46; 11: 28.49; 12: 1181.2 |  |  |  |  | в т.ч. ОТм
| 4 | М |  |  | 8: 82.14; 10: 82.14; 11: 8.37; 12: 687.51 |  |  |  |  | М
П,Н | 01.7.15.03-0042 | Болты с гайками и шайбами строительные |  |  | 4: кг; 5: 0; 7: 0 | [5 empty] | Болты с гайками и шайбами строительные
П,Н | 05.1.02.06 | Приставки железобетонные |  |  | 4: шт; 5: 0; 7: 0 | [5 empty] | Приставки железобетонные
П,Н | 05.1.02.07-0021 | Стойка железобетонная вибрированная для опор |  |  | 4: шт; 5: 0; 7: 0 | [5 empty] | Стойка железобетонная вибрированная для опор
П,Н | 07.2.02.05 | Траверсы стальные |  |  | 4: т; 5: 0; 7: 0 | [5 empty] | Траверсы стальные
П,Н | 07.2.07.13 | Хомуты стальные |  |  | 4: кг; 5: 0; 7: 0 | [5 empty] | Хомуты стальные
П,Н | 08.3.04.02 | Сталь стержневая диаметром до 10 мм |  |  | 4: т; 5: 0; 7: 0 | [5 empty] | Сталь стержневая диаметром до 10 мм
П,Н | 22.2.01.04 | Изоляторы штыревые |  |  | 4: шт; 5: 0; 7: 0 | [5 empty] | Изоляторы штыревые
П,Н | 22.2.02.09 | Детали крепления стальные |  |  | 4: кг; 5: 0; 7: 0 | [5 empty] | Детали крепления стальные
П,Н | 22.2.02.21 | Штыри |  |  | 4: шт; 5: 0; 7: 0 | [5 empty] | Штыри
П,Н | 22.2.02.23 | Металлические плакаты |  |  | 4: шт; 5: 0; 7: 0 | [5 empty] | Металлические плакаты
|  | ЗТ |  |  | 4: чел.-ч; 5: 14; 6: 1.38; 7: 19.32 | [6 empty] | ЗТ
|  | ЗТм |  |  | 4: чел.-ч; 5: 2.59; 6: 1.38; 7: 3.5742 | [6 empty] | ЗТм
|  | Итого по расценке |  |  | 8: 512.34; 10: 675.82; 12: 9534.12 | [7 empty] | Итого по расценке
|  | ФОТ |  |  | 10: 210.32; 12: 5992.02 | [6 empty] | ФОТ
| Приказ № 812/пр от 21.12.2020 Прил. п.27 | НР Линии электропередачи |  |  | 4: %; 5: 103; 7: 103; 10: 216.63; 12: 6171.78 | [6 empty] | НР Линии электропередачи
| Приказ № 774/пр от 11.12.2020 Прил. п.27 | СП Линии электропередачи |  |  | 4: %; 5: 60; 7: 60; 10: 126.19; 12: 3595.21 | [6 empty] | СП Линии электропередачи
|  | Всего по позиции |  |  | 10: 1018.64; 12: 19301.11 | [8 empty] | Всего по позиции
3 | ФЕР33-01-007-02 | Бурение котлованов на глубину бурения до 3 м, 2 группа грунтов |  |  | 4: шт; 7: 3 |  |  | Бурение котлованов на глубину бурения до 3 м, 2 группа грунтов
| Приказ от 07.07.2022 № 557/пр прил.8 табл.1 п.4 | Производство работ осуществляется в охранной зоне действующей воздушной линии электропередачи, вблизи объектов, находящихся под напряжением, внутри объектов капитального строительства, внутренняя проводка в которых не обесточена, если это приведет к ограничению действий рабочих в соответствии с требованиями техники безопасности ОЗП=1,2; ЭМ=1,2 к расх.; ЗПМ=1,2; ТЗ=1,2; ТЗМ=1,2 | [14 empty] | Производство работ осуществляется в охранной зоне действующей воздушной линии электропередачи, вблизи объектов, находящихся под напряжением, внутри объектов капитального строительства, внутренняя проводка в которых не обесточена, если это приведет к ограничению действий рабочих в соответствии с требованиями техники безопасности ОЗП=1,2; ЭМ=1,2 к расх.; ЗПМ=1,2; ТЗ=1,2; ТЗМ=1,2
| Приказ от 07.07.2022 № 557/пр прил.8 табл.1 п.5 | Производство работ осуществляется в стесненных условиях населенных пунктов ОЗП=1,15; ЭМ=1,15 к расх.; ЗПМ=1,15; ТЗ=1,15; ТЗМ=1,15 | [14 empty] | Производство работ осуществляется в стесненных условиях населенных пунктов ОЗП=1,15; ЭМ=1,15 к расх.; ЗПМ=1,15; ТЗ=1,15; ТЗМ=1,15
| 1 | ОТ |  |  | 8: 9.91; 9: 1.38; 10: 41.03; 11: 28.49; 12: 1168.94 |  |  |  |  | ОТ
| 2 | ЭМ |  |  | 8: 148.24; 9: 1.38; 10: 613.71; 11: 9.5; 12: 5830.25 |  |  |  |  | ЭМ
| 3 | в т.ч. ОТм |  |  | 8: 12.41; 9: 1.38; 10: 51.38; 11: 28.49; 12: 1463.82 |  |  |  |  | в т.ч. ОТм
|  | ЗТ |  |  | 4: чел.-ч; 5: 1.03; 6: 1.38; 7: 4.2642 | [6 empty] | ЗТ
|  | ЗТм |  |  | 4: чел.-ч; 5: 1.07; 6: 1.38; 7: 4.4298 | [6 empty] | ЗТм
|  | Итого по расценке |  |  | 8: 158.15; 10: 654.74; 12: 6999.19 | [7 empty] | Итого по расценке
|  | ФОТ |  |  | 10: 92.41; 12: 2632.76 | [6 empty] | ФОТ
| Приказ № 812/пр от 21.12.2020 Прил. п.27 | НР Линии электропередачи |  |  | 4: %; 5: 103; 7: 103; 10: 95.18; 12: 2711.74 | [6 empty] | НР Линии электропередачи
| Приказ № 774/пр от 11.12.2020 Прил. п.27 | СП Линии электропередачи |  |  | 4: %; 5: 60; 7: 60; 10: 55.45; 12: 1579.66 | [6 empty] | СП Линии электропередачи
|  | Всего по позиции |  |  | 10: 805.37; 12: 11290.59 | [8 empty] | Всего по позиции
4 | ФЕР33-01-016-01 | Установка стальных опор промежуточных свободностоящих, одностоечных массой до 2 т |  |  | 4: т; 7: 1.68 |  |  | Установка стальных опор промежуточных свободностоящих, одностоечных массой до 2 т
|  | Объем=0,56*3 | [20 empty] | Объем=0,56*3
| Приказ от 07.07.2022 № 557/пр прил.8 табл.1 п.4 | Производство работ осуществляется в охранной зоне действующей воздушной линии электропередачи, вблизи объектов, находящихся под напряжением, внутри объектов капитального строительства, внутренняя проводка в которых не обесточена, если это приведет к ограничению действий рабочих в соответствии с требованиями техники безопасности ОЗП=1,2; ЭМ=1,2 к расх.; ЗПМ=1,2; ТЗ=1,2; ТЗМ=1,2 | [14 empty] | Производство работ осуществляется в охранной зоне действующей воздушной линии электропередачи, вблизи объектов, находящихся под напряжением, внутри объектов капитального строительства, внутренняя проводка в которых не обесточена, если это приведет к ограничению действий рабочих в соответствии с требованиями техники безопасности ОЗП=1,2; ЭМ=1,2 к расх.; ЗПМ=1,2; ТЗ=1,2; ТЗМ=1,2
| Приказ от 07.07.2022 № 557/пр прил.8 табл.1 п.5 | Производство работ осуществляется в стесненных условиях населенных пунктов ОЗП=1,15; ЭМ=1,15 к расх.; ЗПМ=1,15; ТЗ=1,15; ТЗМ=1,15 | [14 empty] | Производство работ осуществляется в стесненных условиях населенных пунктов ОЗП=1,15; ЭМ=1,15 к расх.; ЗПМ=1,15; ТЗ=1,15; ТЗМ=1,15
| 1 | ОТ |  |  | 8: 253.76; 9: 1.38; 10: 588.32; 11: 28.49; 12: 16761.24 |  |  |  |  | ОТ
| 2 | ЭМ |  |  | 8: 851.32; 9: 1.38; 10: 1973.7; 11: 9.5; 12: 18750.15 |  |  |  |  | ЭМ
| 3 | в т.ч. ОТм |  |  | 8: 55.87; 9: 1.38; 10: 129.53; 11: 28.49; 12: 3690.31 |  |  |  |  | в т.ч. ОТм
П,Н | 01.7.15.03-0042 | Болты с гайками и шайбами строительные |  |  | 4: кг; 5: 0; 7: 0 | [5 empty] | Болты с гайками и шайбами строительные
Н | 07.2.07.11 | Опоры стальные |  |  | 4: т; 5: 1; 7: 1.68 | [5 empty] | Опоры стальные
П,Н | 22.2.02.23 | Металлические плакаты |  |  | 4: шт; 5: 0; 7: 0 | [5 empty] | Металлические плакаты
|  | ЗТ |  |  | 4: чел.-ч; 5: 26; 6: 1.38; 7: 60.2784 | [6 empty] | ЗТ
|  | ЗТм |  |  | 4: чел.-ч; 5: 6.91; 6: 1.38; 7: 16.0201 | [6 empty] | ЗТм
|  | Итого по расценке |  |  | 8: 1105.08; 10: 2562.02; 12: 35511.39 | [7 empty] | Итого по расценке
|  | ФОТ |  |  | 10: 717.85; 12: 20451.55 | [6 empty] | ФОТ
| Приказ № 812/пр от 21.12.2020 Прил. п.27 | НР Линии электропередачи |  |  | 4: %; 5: 103; 7: 103; 10: 739.39; 12: 21065.1 | [6 empty] | НР Линии электропередачи
| Приказ № 774/пр от 11.12.2020 Прил. п.27 | СП Линии электропередачи |  |  | 4: %; 5: 60; 7: 60; 10: 430.71; 12: 12270.93 | [6 empty] | СП Линии электропередачи
|  | Всего по позиции |  |  | 10: 3732.12; 12: 68847.42 | [8 empty] | Всего по позиции
5 | ФЕР33-04-017-01 | Подвеска самонесущих изолированных проводов (СИП-2А) напряжением от 0,4 кВ до 1 кВ (со снятием напряжения) при количестве 29 опор: с использованием автогидроподъемника |  |  | 4: 1000 м; 7: 0.245 |  |  | Подвеска самонесущих изолированных проводов (СИП-2А) напряжением от 0,4 кВ до 1 кВ (со снятием напряжения) при количестве 29 опор: с использованием автогидроподъемника
|  | Объем=245 / 1000 | [20 empty] | Объем=245 / 1000
| Приказ от 07.07.2022 № 557/пр прил.8 табл.1 п.4 | Производство работ осуществляется в охранной зоне действующей воздушной линии электропередачи, вблизи объектов, находящихся под напряжением, внутри объектов капитального строительства, внутренняя проводка в которых не обесточена, если это приведет к ограничению действий рабочих в соответствии с требованиями техники безопасности ОЗП=1,2; ЭМ=1,2 к расх.; ЗПМ=1,2; ТЗ=1,2; ТЗМ=1,2 | [14 empty] | Производство работ осуществляется в охранной зоне действующей воздушной линии электропередачи, вблизи объектов, находящихся под напряжением, внутри объектов капитального строительства, внутренняя проводка в которых не обесточена, если это приведет к ограничению действий рабочих в соответствии с требованиями техники безопасности ОЗП=1,2; ЭМ=1,2 к расх.; ЗПМ=1,2; ТЗ=1,2; ТЗМ=1,2
| Приказ от 07.07.2022 № 557/пр прил.8 табл.1 п.5 | Производство работ осуществляется в стесненных условиях населенных пунктов ОЗП=1,15; ЭМ=1,15 к расх.; ЗПМ=1,15; ТЗ=1,15; ТЗМ=1,15 | [14 empty] | Производство работ осуществляется в стесненных условиях населенных пунктов ОЗП=1,15; ЭМ=1,15 к расх.; ЗПМ=1,15; ТЗ=1,15; ТЗМ=1,15
Уд | 91.06.06-011 | Автогидроподъемники, высота подъема 12 м |  |  | маш.час | 24.41 | 1.38 | 8.253 | 82.22 |  | 678.56 | [12 empty] | Автогидроподъемники, высота подъема 12 м
| 1 | ОТ |  |  | 8: 620.43; 9: 1.38; 10: 209.77; 11: 28.49; 12: 5976.35 |  |  |  |  | ОТ
| 2 | ЭМ |  |  | 8: 3092.82; 9: 1.38; 10: 367.12; 11: 9.5; 12: 3487.64 |  |  |  |  | ЭМ
| 3 | в т.ч. ОТм |  |  | 8: 399.08; 9: 1.38; 10: 51.91; 11: 28.49; 12: 1478.92 |  |  |  |  | в т.ч. ОТм
| 4 | М |  |  | 8: 7435.74; 10: 1821.76; 11: 8.37; 12: 15248.13 |  |  |  |  | М
П,Н | 20.1.01.08-0019 | Зажим ответвительный с проводами ответвлений сечением 16-95 мм2 |  |  | 4: 100 шт; 5: 0; 7: 0 | [5 empty] | Зажим ответвительный с проводами ответвлений сечением 16-95 мм2
П,Н | 20.2.02.04-0001 | Колпачки герметичные для защиты жил площадью поперечного сечения от 6 до 35 мм2 |  |  | 4: 100 шт; 5: 0; 7: 0 | [5 empty] | Колпачки герметичные для защиты жил площадью поперечного сечения от 6 до 35 мм2
Н | 21.2.01.01 | Провода самонесущие изолированные |  |  | 4: 1000 м; 5: 1.02; 7: 0.2499 | [5 empty] | Провода самонесущие изолированные
П,Н | 25.2.02.09-0011 | Хомут стяжной, диаметр 10-45 мм, длина 175 мм, разрушающая нагрузка 0,3 кН |  |  | 4: 100 шт; 5: 0; 7: 0 | [5 empty] | Хомут стяжной, диаметр 10-45 мм, длина 175 мм, разрушающая нагрузка 0,3 кН
|  | ЗТ |  |  | 4: чел.-ч; 5: 65.24; 6: 1.38; 7: 22.0576 | [6 empty] | ЗТ
|  | ЗТм |  |  | 4: чел.-ч; 5: 37.51; 6: 1.38; 7: 12.6821 | [6 empty] | ЗТм
|  | Итого по расценке |  |  | 8: 9142; 10: 2398.65; 12: 24712.12 | [7 empty] | Итого по расценке
|  | ФОТ |  |  | 10: 261.68; 12: 7455.27 | [6 empty] | ФОТ
| Приказ № 812/пр от 21.12.2020 Прил. п.27 | НР Линии электропередачи |  |  | 4: %; 5: 103; 7: 103; 10: 269.53; 12: 7678.93 | [6 empty] | НР Линии электропередачи
| Приказ № 774/пр от 11.12.2020 Прил. п.27 | СП Линии электропередачи |  |  | 4: %; 5: 60; 7: 60; 10: 157.01; 12: 4473.16 | [6 empty] | СП Линии электропередачи
|  | Всего по позиции |  |  | 10: 2825.19; 12: 36864.21 | [8 empty] | Всего по позиции
6 | ФЕР33-04-015-01 | Устройство заземления опор ВЛ и подстанций |  |  | 4: 10 м; 7: 1 |  |  | Устройство заземления опор ВЛ и подстанций
|  | Объем=10 / 10 | [20 empty] | Объем=10 / 10
| Приказ от 07.07.2022 № 557/пр прил.8 табл.1 п.4 | Производство работ осуществляется в охранной зоне действующей воздушной линии электропередачи, вблизи объектов, находящихся под напряжением, внутри объектов капитального строительства, внутренняя проводка в которых не обесточена, если это приведет к ограничению действий рабочих в соответствии с требованиями техники безопасности ОЗП=1,2; ЭМ=1,2 к расх.; ЗПМ=1,2; ТЗ=1,2; ТЗМ=1,2 | [14 empty] | Производство работ осуществляется в охранной зоне действующей воздушной линии электропередачи, вблизи объектов, находящихся под напряжением, внутри объектов капитального строительства, внутренняя проводка в которых не обесточена, если это приведет к ограничению действий рабочих в соответствии с требованиями техники безопасности ОЗП=1,2; ЭМ=1,2 к расх.; ЗПМ=1,2; ТЗ=1,2; ТЗМ=1,2
| Приказ от 07.07.2022 № 557/пр прил.8 табл.1 п.5 | Производство работ осуществляется в стесненных условиях населенных пунктов ОЗП=1,15; ЭМ=1,15 к расх.; ЗПМ=1,15; ТЗ=1,15; ТЗМ=1,15 | [14 empty] | Производство работ осуществляется в стесненных условиях населенных пунктов ОЗП=1,15; ЭМ=1,15 к расх.; ЗПМ=1,15; ТЗ=1,15; ТЗМ=1,15
| 1 | ОТ |  |  | 8: 15.23; 9: 1.38; 10: 21.02; 11: 28.49; 12: 598.86 |  |  |  |  | ОТ
| 2 | ЭМ |  |  | 8: 1.36; 9: 1.38; 10: 1.88; 11: 9.5; 12: 17.86 |  |  |  |  | ЭМ
| 3 | в т.ч. ОТм |  |  | 8: 0.12; 9: 1.38; 10: 0.17; 11: 28.49; 12: 4.84 |  |  |  |  | в т.ч. ОТм
| 4 | М |  |  | 8: 1.24; 10: 1.24; 11: 8.37; 12: 10.38 |  |  |  |  | М
П,Н | 08.3.04.02 | Сталь стержневая диаметром до 10 мм |  |  | 4: т; 5: 0; 7: 0 | [5 empty] | Сталь стержневая диаметром до 10 мм
|  | ЗТ |  |  | 4: чел.-ч; 5: 1.8; 6: 1.38; 7: 2.484 | [6 empty] | ЗТ
|  | ЗТм |  |  | 4: чел.-ч; 5: 0.01; 6: 1.38; 7: 0.0138 | [6 empty] | ЗТм
|  | Итого по расценке |  |  | 8: 17.83; 10: 24.14; 12: 627.1 | [7 empty] | Итого по расценке
|  | ФОТ |  |  | 10: 21.19; 12: 603.7 | [6 empty] | ФОТ
| Приказ № 812/пр от 21.12.2020 Прил. п.27 | НР Линии электропередачи |  |  | 4: %; 5: 103; 7: 103; 10: 21.83; 12: 621.81 | [6 empty] | НР Линии электропередачи
| Приказ № 774/пр от 11.12.2020 Прил. п.27 | СП Линии электропередачи |  |  | 4: %; 5: 60; 7: 60; 10: 12.71; 12: 362.22 | [6 empty] | СП Линии электропередачи
|  | Всего по позиции |  |  | 10: 58.68; 12: 1611.13 | [8 empty] | Всего по позиции
7 | ФЕР33-04-016-02 | Развозка конструкций и материалов опор ВЛ 0,38-10 кВ по трассе одностоечных железобетонных опор и металл.опор |  |  | 4: шт; 7: 11 |  |  | Развозка конструкций и материалов опор ВЛ 0,38-10 кВ по трассе одностоечных железобетонных опор и металл.опор
|  | Объем=8+3 | [20 empty] | Объем=8+3
| Приказ от 07.07.2022 № 557/пр прил.8 табл.1 п.4 | Производство работ осуществляется в охранной зоне действующей воздушной линии электропередачи, вблизи объектов, находящихся под напряжением, внутри объектов капитального строительства, внутренняя проводка в которых не обесточена, если это приведет к ограничению действий рабочих в соответствии с требованиями техники безопасности ОЗП=1,2; ЭМ=1,2 к расх.; ЗПМ=1,2; ТЗ=1,2; ТЗМ=1,2 | [14 empty] | Производство работ осуществляется в охранной зоне действующей воздушной линии электропередачи, вблизи объектов, находящихся под напряжением, внутри объектов капитального строительства, внутренняя проводка в которых не обесточена, если это приведет к ограничению действий рабочих в соответствии с требованиями техники безопасности ОЗП=1,2; ЭМ=1,2 к расх.; ЗПМ=1,2; ТЗ=1,2; ТЗМ=1,2
| Приказ от 07.07.2022 № 557/пр прил.8 табл.1 п.5 | Производство работ осуществляется в стесненных условиях населенных пунктов ОЗП=1,15; ЭМ=1,15 к расх.; ЗПМ=1,15; ТЗ=1,15; ТЗМ=1,15 | [14 empty] | Производство работ осуществляется в стесненных условиях населенных пунктов ОЗП=1,15; ЭМ=1,15 к расх.; ЗПМ=1,15; ТЗ=1,15; ТЗМ=1,15
| 1 | ОТ |  |  | 8: 3.59; 9: 1.38; 10: 54.5; 11: 28.49; 12: 1552.71 |  |  |  |  | ОТ
| 2 | ЭМ |  |  | 8: 46.57; 9: 1.38; 10: 706.93; 11: 9.5; 12: 6715.84 |  |  |  |  | ЭМ
| 3 | в т.ч. ОТм |  |  | 8: 6.48; 9: 1.38; 10: 98.37; 11: 28.49; 12: 2802.56 |  |  |  |  | в т.ч. ОТм
|  | ЗТ |  |  | 4: чел.-ч; 5: 0.44; 6: 1.38; 7: 6.6792 | [6 empty] | ЗТ
|  | ЗТм |  |  | 4: чел.-ч; 5: 0.48; 6: 1.38; 7: 7.2864 | [6 empty] | ЗТм
|  | Итого по расценке |  |  | 8: 50.16; 10: 761.43; 12: 8268.55 | [7 empty] | Итого по расценке
|  | ФОТ |  |  | 10: 152.87; 12: 4355.27 | [6 empty] | ФОТ
| Приказ № 812/пр от 21.12.2020 Прил. п.27 | НР Линии электропередачи |  |  | 4: %; 5: 103; 7: 103; 10: 157.46; 12: 4485.93 | [6 empty] | НР Линии электропередачи
| Приказ № 774/пр от 11.12.2020 Прил. п.27 | СП Линии электропередачи |  |  | 4: %; 5: 60; 7: 60; 10: 91.72; 12: 2613.16 | [6 empty] | СП Линии электропередачи
|  | Всего по позиции |  |  | 10: 1010.61; 12: 15367.64 | [8 empty] | Всего по позиции
8 | ФЕР33-04-016-05 | Развозка конструкций и материалов опор ВЛ 0,38-10 кВ по трассе материалов оснастки одностоечных опор |  |  | 4: шт; 7: 9 |  |  | Развозка конструкций и материалов опор ВЛ 0,38-10 кВ по трассе материалов оснастки одностоечных опор
|  | Объем=6+3 | [20 empty] | Объем=6+3
| Приказ от 07.07.2022 № 557/пр прил.8 табл.1 п.4 | Производство работ осуществляется в охранной зоне действующей воздушной линии электропередачи, вблизи объектов, находящихся под напряжением, внутри объектов капитального строительства, внутренняя проводка в которых не обесточена, если это приведет к ограничению действий рабочих в соответствии с требованиями техники безопасности ОЗП=1,2; ЭМ=1,2 к расх.; ЗПМ=1,2; ТЗ=1,2; ТЗМ=1,2 | [14 empty] | Производство работ осуществляется в охранной зоне действующей воздушной линии электропередачи, вблизи объектов, находящихся под напряжением, внутри объектов капитального строительства, внутренняя проводка в которых не обесточена, если это приведет к ограничению действий рабочих в соответствии с требованиями техники безопасности ОЗП=1,2; ЭМ=1,2 к расх.; ЗПМ=1,2; ТЗ=1,2; ТЗМ=1,2
| Приказ от 07.07.2022 № 557/пр прил.8 табл.1 п.5 | Производство работ осуществляется в стесненных условиях населенных пунктов ОЗП=1,15; ЭМ=1,15 к расх.; ЗПМ=1,15; ТЗ=1,15; ТЗМ=1,15 | [14 empty] | Производство работ осуществляется в стесненных условиях населенных пунктов ОЗП=1,15; ЭМ=1,15 к расх.; ЗПМ=1,15; ТЗ=1,15; ТЗМ=1,15
| 1 | ОТ |  |  | 8: 2.04; 9: 1.38; 10: 25.34; 11: 28.49; 12: 721.94 |  |  |  |  | ОТ
| 2 | ЭМ |  |  | 8: 11.01; 9: 1.38; 10: 136.74; 11: 9.5; 12: 1299.03 |  |  |  |  | ЭМ
| 3 | в т.ч. ОТм |  |  | 8: 1.89; 9: 1.38; 10: 23.47; 11: 28.49; 12: 668.66 |  |  |  |  | в т.ч. ОТм
|  | ЗТ |  |  | 4: чел.-ч; 5: 0.25; 6: 1.38; 7: 3.105 | [6 empty] | ЗТ
|  | ЗТм |  |  | 4: чел.-ч; 5: 0.14; 6: 1.38; 7: 1.7388 | [6 empty] | ЗТм
|  | Итого по расценке |  |  | 8: 13.05; 10: 162.08; 12: 2020.97 | [7 empty] | Итого по расценке
|  | ФОТ |  |  | 10: 48.81; 12: 1390.6 | [6 empty] | ФОТ
| Приказ № 812/пр от 21.12.2020 Прил. п.27 | НР Линии электропередачи |  |  | 4: %; 5: 103; 7: 103; 10: 50.27; 12: 1432.32 | [6 empty] | НР Линии электропередачи
| Приказ № 774/пр от 11.12.2020 Прил. п.27 | СП Линии электропередачи |  |  | 4: %; 5: 60; 7: 60; 10: 29.29; 12: 834.36 | [6 empty] | СП Линии электропередачи
|  | Всего по позиции |  |  | 10: 241.64; 12: 4287.65 | [8 empty] | Всего по позиции
9 | ФЕР33-04-016-06 | Развозка конструкций и материалов опор ВЛ 0,38-10 кВ по трассе: материалов оснастки сложных опор | [13 empty] | Развозка конструкций и материалов опор ВЛ 0,38-10 кВ по трассе: материалов оснастки сложных опор | bar: 4; 7
| Приказ от 07.07.2022 № 557/пр прил.8 табл.1 п.4 | Производство работ осуществляется в охранной зоне действующей воздушной линии электропередачи, вблизи объектов, находящихся под напряжением, внутри объектов капитального строительства, внутренняя проводка в которых не обесточена, если это приведет к ограничению действий рабочих в соответствии с требованиями техники безопасности ОЗП=1,2; ЭМ=1,2 к расх.; ЗПМ=1,2; ТЗ=1,2; ТЗМ=1,2 | [14 empty] | Производство работ осуществляется в охранной зоне действующей воздушной линии электропередачи, вблизи объектов, находящихся под напряжением, внутри объектов капитального строительства, внутренняя проводка в которых не обесточена, если это приведет к ограничению действий рабочих в соответствии с требованиями техники безопасности ОЗП=1,2; ЭМ=1,2 к расх.; ЗПМ=1,2; ТЗ=1,2; ТЗМ=1,2
| Приказ от 07.07.2022 № 557/пр прил.8 табл.1 п.5 | Производство работ осуществляется в стесненных условиях населенных пунктов ОЗП=1,15; ЭМ=1,15 к расх.; ЗПМ=1,15; ТЗ=1,15; ТЗМ=1,15 | [14 empty] | Производство работ осуществляется в стесненных условиях населенных пунктов ОЗП=1,15; ЭМ=1,15 к расх.; ЗПМ=1,15; ТЗ=1,15; ТЗМ=1,15
| 1 | ОТ |  |  | 8: 2.45; 9: 1.38; 10: 3.38; 11: 28.49; 12: 96.3 |  |  |  |  | ОТ
| 2 | ЭМ |  |  | 8: 12.58; 9: 1.38; 10: 17.36; 11: 9.5; 12: 164.92 |  |  |  |  | ЭМ
| 3 | в т.ч. ОТм |  |  | 8: 2.16; 9: 1.38; 10: 2.98; 11: 28.49; 12: 84.9 |  |  |  |  | в т.ч. ОТм
|  | ЗТ |  |  | 4: чел.-ч; 5: 0.3; 6: 1.38; 7: 0.414 | [6 empty] | ЗТ
|  | ЗТм |  |  | 4: чел.-ч; 5: 0.16; 6: 1.38; 7: 0.2208 | [6 empty] | ЗТм
|  | Итого по расценке |  |  | 8: 15.03; 10: 20.74; 12: 261.22 | [7 empty] | Итого по расценке
|  | ФОТ |  |  | 10: 6.36; 12: 181.2 | [6 empty] | ФОТ
| Приказ № 812/пр от 21.12.2020 Прил. п.27 | НР Линии электропередачи |  |  | 4: %; 5: 103; 7: 103; 10: 6.55; 12: 186.64 | [6 empty] | НР Линии электропередачи
| Приказ № 774/пр от 11.12.2020 Прил. п.27 | СП Линии электропередачи |  |  | 4: %; 5: 60; 7: 60; 10: 3.82; 12: 108.72 | [6 empty] | СП Линии электропередачи
|  | Всего по позиции |  |  | 10: 31.11; 12: 556.58 | [8 empty] | Всего по позиции
10 | ФССЦпг-01-01-01-003 | Погрузо-разгрузочные работы при автомобильных перевозках: Погрузка изделий из сборного железобетона, бетона, керамзитобетона массой до 3 т |  |  | 1 т груза |  |  | 9.2 | 10.71 |  | 98.53 | 8.37 | 824.7 |  |  | Погрузо-разгрузочные работы при автомобильных перевозках: Погрузка изделий из сборного железобетона, бетона, керамзитобетона массой до 3 т
|  | (Погрузо-разгрузочные работы) | [22 empty] | (Погрузо-разгрузочные работы)
|  | Объем=6*1,2+2*1 | [20 empty] | Объем=6*1,2+2*1
|  | Всего по позиции |  |  | 10: 98.53; 12: 824.7 | [8 empty] | Всего по позиции
11 | ФССЦпг-01-01-02-003 | Погрузо-разгрузочные работы при автомобильных перевозках: Разгрузка изделий из сборного железобетона, бетона, керамзитобетона массой до 3 т |  |  | 1 т груза |  |  | 9.2 | 10.71 |  | 98.53 | 8.37 | 824.7 |  |  | Погрузо-разгрузочные работы при автомобильных перевозках: Разгрузка изделий из сборного железобетона, бетона, керамзитобетона массой до 3 т
|  | (Погрузо-разгрузочные работы) | [22 empty] | (Погрузо-разгрузочные работы)
|  | Всего по позиции |  |  | 10: 98.53; 12: 824.7 | [8 empty] | Всего по позиции
12 | ФССЦпг-01-01-01-015 | Погрузо-разгрузочные работы при автомобильных перевозках: Погрузка металлических конструкций массой до 1 т |  |  | 1 т груза |  |  | 1.68 | 22.33 |  | 37.51 | 8.37 | 313.96 |  |  | Погрузо-разгрузочные работы при автомобильных перевозках: Погрузка металлических конструкций массой до 1 т
|  | (Погрузо-разгрузочные работы) | [22 empty] | (Погрузо-разгрузочные работы)
|  | Объем=3*0,56 | [20 empty] | Объем=3*0,56
|  | Всего по позиции |  |  | 10: 37.51; 12: 313.96 | [8 empty] | Всего по позиции
13 | ФССЦпг-01-01-02-015 | Погрузо-разгрузочные работы при автомобильных перевозках: Разгрузка металлических конструкций массой до 1 т |  |  | 1 т груза |  |  | 1.68 | 22.33 |  | 37.51 | 8.37 | 313.96 |  |  | Погрузо-разгрузочные работы при автомобильных перевозках: Разгрузка металлических конструкций массой до 1 т
|  | (Погрузо-разгрузочные работы) | [22 empty] | (Погрузо-разгрузочные работы)
|  | Всего по позиции |  |  | 10: 37.51; 12: 313.96 | [8 empty] | Всего по позиции
14 | ФССЦпг-03-21-01-020 | Перевозка грузов автомобилями-самосвалами грузоподъемностью 10 т работающих вне карьера на расстояние: I класс груза до 20 км |  |  | 1 т груза |  |  | 10.88 | 15.35 | 1.15 | 192.06 | 11.18 | 2147.23 |  |  | Перевозка грузов автомобилями-самосвалами грузоподъемностью 10 т работающих вне карьера на расстояние: I класс груза до 20 км
|  | Объем=9,2+1,68 | [20 empty] | Объем=9,2+1,68
| Прил.4 | При перевозке грузов специализированным подвижным составом: Автомобили, оборудованные грузоподъемными устройствами (дополнительно к установленным надбавкам) и съемными кузовами ПЗ=1,15 (ОЗП=1,15; ЭМ=1,15; ЗПМ=1,15; МАТ=1,15) | [14 empty] | При перевозке грузов специализированным подвижным составом: Автомобили, оборудованные грузоподъемными устройствами (дополнительно к установленным надбавкам) и съемными кузовами ПЗ=1,15 (ОЗП=1,15; ЭМ=1,15; ЗПМ=1,15; МАТ=1,15)
|  | Всего по позиции |  |  | 10: 192.06; 12: 2147.23 | [8 empty] | Всего по позиции
15 | ФССЦпг-01-01-01-045 | Погрузо-разгрузочные работы при автомобильных перевозках: Погрузка прочих материалов, деталей |  |  | 1 т груза |  |  | 0.19085 | 17.95 |  | 3.43 | 8.37 | 28.71 |  |  | Погрузо-разгрузочные работы при автомобильных перевозках: Погрузка прочих материалов, деталей
|  | (Погрузо-разгрузочные работы) | [22 empty] | (Погрузо-разгрузочные работы)
|  | Объем=245*0,779/1000 | [20 empty] | Объем=245*0,779/1000
|  | Всего по позиции |  |  | 10: 3.43; 12: 28.71 | [8 empty] | Всего по позиции
16 | ФССЦпг-01-01-02-045 | Погрузо-разгрузочные работы при автомобильных перевозках: Разгрузка прочих материалов, деталей |  |  | 1 т груза |  |  | 0.19085 | 14.41 |  | 2.75 | 8.37 | 23.02 |  |  | Погрузо-разгрузочные работы при автомобильных перевозках: Разгрузка прочих материалов, деталей
|  | (Погрузо-разгрузочные работы) | [22 empty] | (Погрузо-разгрузочные работы)
|  | Всего по позиции |  |  | 10: 2.75; 12: 23.02 | [8 empty] | Всего по позиции
17 | ФССЦпг-03-21-03-015 | Перевозка грузов автомобилями-самосвалами грузоподъемностью 10 т работающих вне карьера на расстояние: III класс груза до 15 км |  |  | 1 т груза |  |  | 0.19085 | 22.12 |  | 4.22 | 11.18 | 47.18 |  |  | Перевозка грузов автомобилями-самосвалами грузоподъемностью 10 т работающих вне карьера на расстояние: III класс груза до 15 км
|  | Всего по позиции |  |  | 10: 4.22; 12: 47.18 | [8 empty] | Всего по позиции
|  | Итоги по разделу 1 Новый Раздел : | [23 empty] | Итоги по разделу 1 Новый Раздел :
|  | Итого прямые затраты (справочно) |  |  | 10: 9933.67 | [13 empty] | Итого прямые затраты (справочно)
|  | в том числе: | [24 empty] | в том числе:
|  | Оплата труда рабочих |  |  | 10: 1660.02 | [13 empty] | Оплата труда рабочих
|  | Эксплуатация машин |  |  | 10: 5597.41 | [13 empty] | Эксплуатация машин
|  | в том числе оплата труда машинистов (Отм) |  |  | 10: 515.52 | [13 empty] | в том числе оплата труда машинистов (Отм)
|  | Материалы |  |  | 10: 2676.24 | [13 empty] | Материалы
|  | Строительные работы |  |  | 10: 13479.81 | [13 empty] | Строительные работы
|  | Строительные работы |  |  | 10: 13283.53 | [13 empty] | Строительные работы
|  | в том числе: | [24 empty] | в том числе:
|  | оплата труда |  |  | 10: 1660.02 | [13 empty] | оплата труда
|  | эксплуатация машин и механизмов |  |  | 10: 5401.13 | [13 empty] | эксплуатация машин и механизмов
|  | в том числе оплата труда машинистов (ОТм) |  |  | 10: 515.52 | [13 empty] | в том числе оплата труда машинистов (ОТм)
|  | материалы |  |  | 10: 2676.24 | [13 empty] | материалы
|  | накладные расходы |  |  | 10: 2240.81 | [13 empty] | накладные расходы
|  | сметная прибыль |  |  | 10: 1305.33 | [13 empty] | сметная прибыль
|  | Транспортные расходы (перевозка), относимые на стоимость строительных работ |  |  | 10: 196.28 | [13 empty] | Транспортные расходы (перевозка), относимые на стоимость строительных работ
|  | Итого ФОТ (справочно) |  |  | 10: 2175.54 | [13 empty] | Итого ФОТ (справочно)
|  | Итого накладные расходы (справочно) |  |  | 10: 2240.81 | [13 empty] | Итого накладные расходы (справочно)
|  | Итого сметная прибыль (справочно) |  |  | 10: 1305.33 | [13 empty] | Итого сметная прибыль (справочно)
|  | Итого по разделу 1 Новый Раздел |  |  | 10: 13479.81 | [14 empty] | Итого по разделу 1 Новый Раздел
Раздел 2. Материалы | [14 empty] | Раздел 2. Материалы
18 | Счет | Провод СИП-2 3х50+1х54,6 |  |  | м |  |  | 245 | 231.78 |  | 6784.48 | 8.37 | 56786.1 |  |  | Провод СИП-2 3х50+1х54,6
|  | (Материалы для монтажных работ) | [22 empty] | (Материалы для монтажных работ)
|  | Всего по позиции |  |  | 10: 6784.48; 12: 56786.1 | [8 empty] | Всего по позиции
19 | Счет | Опора СВ-10,5 |  |  | шт |  |  | 6 | 13292.5 |  | 9528.67 | 8.37 | 79755 |  |  | Опора СВ-10,5
|  | (Материалы для монтажных работ) | [22 empty] | (Материалы для монтажных работ)
|  | Всего по позиции |  |  | 10: 9528.67; 12: 79755 | [8 empty] | Всего по позиции
20 | Счет | Опора ж/б СВ-9,5 |  |  | шт |  |  | 2 | 11711.67 |  | 2798.49 | 8.37 | 23423.34 |  |  | Опора ж/б СВ-9,5
|  | (Материалы для монтажных работ) | [22 empty] | (Материалы для монтажных работ)
|  | Всего по позиции |  |  | 10: 2798.49; 12: 23423.34 | [8 empty] | Всего по позиции
21 | Счет | Опора металлическая |  |  | шт |  |  | 3 | 72846 |  | 26109.68 | 8.37 | 218538 |  |  | Опора металлическая
|  | (Материалы для монтажных работ) | [22 empty] | (Материалы для монтажных работ)
|  | Всего по позиции |  |  | 10: 26109.68; 12: 218538 | [8 empty] | Всего по позиции
22 | Счет | Крепление укоса опор |  |  | шт |  |  | 1 | 1174.53 |  | 140.33 | 8.37 | 1174.53 |  |  | Крепление укоса опор
|  | (Материалы для монтажных работ) | [22 empty] | (Материалы для монтажных работ)
|  | Всего по позиции |  |  | 10: 140.33; 12: 1174.53 | [8 empty] | Всего по позиции
23 | Счет | Зажим для временного заземления РС 481 |  |  | шт |  |  | 8 | 720.22 |  | 688.38 | 8.37 | 5761.76 |  |  | Зажим для временного заземления РС 481
|  | (Материалы для монтажных работ) | [22 empty] | (Материалы для монтажных работ)
|  | Всего по позиции |  |  | 10: 688.38; 12: 5761.76 | [8 empty] | Всего по позиции
24 | Счет | Катанка |  |  | кг |  |  | 3.3 | 92.27 |  | 36.38 | 8.37 | 304.49 |  |  | Катанка
|  | (Материалы для монтажных работ) | [22 empty] | (Материалы для монтажных работ)
|  | Объем=10*0,33 | [20 empty] | Объем=10*0,33
|  | Всего по позиции |  |  | 10: 36.38; 12: 304.49 | [8 empty] | Всего по позиции
25 | Счет | Кронштейн СА-2000 |  |  | шт |  |  | 10 | 112.45 |  | 134.35 | 8.37 | 1124.5 |  |  | Кронштейн СА-2000
|  | (Материалы для монтажных работ) | [22 empty] | (Материалы для монтажных работ)
|  | Всего по позиции |  |  | 10: 134.35; 12: 1124.5 | [8 empty] | Всего по позиции
26 | Счет | Зажим анкерный РА1500 |  |  | шт |  |  | 10 | 407.62 |  | 487 | 8.37 | 4076.2 |  |  | Зажим анкерный РА1500
|  | (Материалы для монтажных работ) | [22 empty] | (Материалы для монтажных работ)
|  | Всего по позиции |  |  | 10: 487; 12: 4076.2 | [8 empty] | Всего по позиции
27 | Счет | Зажим Р71 |  |  | шт |  |  | 10 | 130.92 |  | 156.42 | 8.37 | 1309.2 |  |  | Зажим Р71
|  | (Материалы для монтажных работ) | [22 empty] | (Материалы для монтажных работ)
|  | Всего по позиции |  |  | 10: 156.42; 12: 1309.2 | [8 empty] | Всего по позиции
28 | Счет | Уголок 50*5 |  |  | кг |  |  | 5 | 66.33 |  | 39.62 | 8.37 | 331.65 |  |  | Уголок 50*5
|  | (Материалы для монтажных работ) | [22 empty] | (Материалы для монтажных работ)
|  | Всего по позиции |  |  | 10: 39.62; 12: 331.65 | [8 empty] | Всего по позиции
29 | Счет | Зажим СД-35 |  |  | шт |  |  | 7 | 66.95 |  | 55.99 | 8.37 | 468.65 |  |  | Зажим СД-35
|  | (Материалы для монтажных работ) | [22 empty] | (Материалы для монтажных работ)
|  | Всего по позиции |  |  | 10: 55.99; 12: 468.65 | [8 empty] | Всего по позиции
30 | Счет | Стяжной хомут |  |  | упак |  |  | 0.55 | 473 |  | 31.08 | 8.37 | 260.15 |  |  | Стяжной хомут
|  | (Материалы для монтажных работ) | [22 empty] | (Материалы для монтажных работ)
|  | Объем=55/100 | [20 empty] | Объем=55/100
|  | Всего по позиции |  |  | 10: 31.08; 12: 260.15 | [8 empty] | Всего по позиции
31 | Счет | Колпачки п.э. |  |  | шт |  |  | 4 | 12.37 |  | 5.91 | 8.37 | 49.48 |  |  | Колпачки п.э.
|  | (Материалы для монтажных работ) | [22 empty] | (Материалы для монтажных работ)
|  | Всего по позиции |  |  | 10: 5.91; 12: 49.48 | [8 empty] | Всего по позиции
|  | Итоги по разделу 2 Материалы : | [23 empty] | Итоги по разделу 2 Материалы :
|  | Итого прямые затраты (справочно) |  |  | 10: 46996.78 | [13 empty] | Итого прямые затраты (справочно)
|  | в том числе: | [24 empty] | в том числе:
|  | Материалы |  |  | 10: 46996.78 | [13 empty] | Материалы
|  | Монтажные работы |  |  | 10: 46996.78 | [13 empty] | Монтажные работы
|  | в том числе: | [24 empty] | в том числе:
|  | материалы |  |  | 10: 46996.78 | [13 empty] | материалы
|  | Итого по разделу 2 Материалы |  |  | 10: 46996.78 | [14 empty] | Итого по разделу 2 Материалы
Раздел 3. Новый Раздел | [14 empty] | Раздел 3. Новый Раздел
35 | ФЕР33-01-002-01 | Устройство монолитных железобетонных фундаментов из тяжелого бетона, приготавливаемого на строительной площадке, объемом до 25 м3 |  |  | 4: м3; 7: 0.9 |  |  | Устройство монолитных железобетонных фундаментов из тяжелого бетона, приготавливаемого на строительной площадке, объемом до 25 м3
|  | Объем=3*0,3 | [20 empty] | Объем=3*0,3
|  | МДС 81-35.2004 п.4.7 ОЗП=1,15; ЭМ=1,25 к расх.; ЗПМ=1,25; ТЗ=1,15; ТЗМ=1,25 | [14 empty] | МДС 81-35.2004 п.4.7 ОЗП=1,15; ЭМ=1,25 к расх.; ЗПМ=1,25; ТЗ=1,15; ТЗМ=1,25
| Приказ от 07.07.2022 № 557/пр прил.8 табл.1 п.4 | Производство работ осуществляется в охранной зоне действующей воздушной линии электропередачи, вблизи объектов, находящихся под напряжением, внутри объектов капитального строительства, внутренняя проводка в которых не обесточена, если это приведет к ограничению действий рабочих в соответствии с требованиями техники безопасности ОЗП=1,2; ЭМ=1,2 к расх.; ЗПМ=1,2; ТЗ=1,2; ТЗМ=1,2 | [14 empty] | Производство работ осуществляется в охранной зоне действующей воздушной линии электропередачи, вблизи объектов, находящихся под напряжением, внутри объектов капитального строительства, внутренняя проводка в которых не обесточена, если это приведет к ограничению действий рабочих в соответствии с требованиями техники безопасности ОЗП=1,2; ЭМ=1,2 к расх.; ЗПМ=1,2; ТЗ=1,2; ТЗМ=1,2
| Приказ от 07.07.2022 № 557/пр прил.8 табл.1 п.5 | Производство работ осуществляется в стесненных условиях населенных пунктов ОЗП=1,15; ЭМ=1,15 к расх.; ЗПМ=1,15; ТЗ=1,15; ТЗМ=1,15 | [14 empty] | Производство работ осуществляется в стесненных условиях населенных пунктов ОЗП=1,15; ЭМ=1,15 к расх.; ЗПМ=1,15; ТЗ=1,15; ТЗМ=1,15
| 1 | ОТ |  |  | 8: 45.46; 9: 1.587; 10: 64.93; 11: 28.49; 12: 1849.86 |  |  |  |  | ОТ
| 2 | ЭМ |  |  | 8: 124.03; 9: 1.725; 10: 192.56; 11: 9.5; 12: 1829.32 |  |  |  |  | ЭМ
| 3 | в т.ч. ОТм |  |  | 8: 13.32; 9: 1.725; 10: 20.68; 11: 28.49; 12: 589.17 |  |  |  |  | в т.ч. ОТм
| 4 | М |  |  | 8: 342.76; 10: 308.48; 11: 8.37; 12: 2581.98 |  |  |  |  | М
П,Н | 01.7.15.02 | Болты анкерные |  |  | 4: т; 5: 0; 7: 0 | [5 empty] | Болты анкерные
П,Н | 08.4.03.03 | Арматура |  |  | 4: т; 5: 0; 7: 0 | [5 empty] | Арматура
|  | ЗТ |  |  | 4: чел.-ч; 5: 5.33; 6: 1.587; 7: 7.6128 | [6 empty] | ЗТ
|  | ЗТм |  |  | 4: чел.-ч; 5: 1.13; 6: 1.725; 7: 1.7543 | [6 empty] | ЗТм
|  | Итого по расценке |  |  | 8: 512.25; 10: 565.97; 12: 6261.16 | [7 empty] | Итого по расценке
|  | ФОТ |  |  | 10: 85.61; 12: 2439.03 | [6 empty] | ФОТ
| Приказ № 812/пр от 21.12.2020 Прил. п.27 | НР Линии электропередачи |  |  | 4: %; 5: 103; 7: 103; 10: 88.18; 12: 2512.2 | [6 empty] | НР Линии электропередачи
| Приказ № 774/пр от 11.12.2020 Прил. п.27 | СП Линии электропередачи |  |  | 4: %; 5: 60; 7: 60; 10: 51.37; 12: 1463.42 | [6 empty] | СП Линии электропередачи
|  | Всего по позиции |  |  | 10: 705.52; 12: 10236.78 | [8 empty] | Всего по позиции
|  | Итоги по разделу 3 Новый Раздел : | [23 empty] | Итоги по разделу 3 Новый Раздел :
|  | Итого прямые затраты (справочно) |  |  | 10: 565.97 | [13 empty] | Итого прямые затраты (справочно)
|  | в том числе: | [24 empty] | в том числе:
|  | Оплата труда рабочих |  |  | 10: 64.93 | [13 empty] | Оплата труда рабочих
|  | Эксплуатация машин |  |  | 10: 192.56 | [13 empty] | Эксплуатация машин
|  | в том числе оплата труда машинистов (Отм) |  |  | 10: 20.68 | [13 empty] | в том числе оплата труда машинистов (Отм)
|  | Материалы |  |  | 10: 308.48 | [13 empty] | Материалы
|  | Строительные работы |  |  | 10: 705.52 | [13 empty] | Строительные работы
|  | в том числе: | [24 empty] | в том числе:
|  | оплата труда |  |  | 10: 64.93 | [13 empty] | оплата труда
|  | эксплуатация машин и механизмов |  |  | 10: 192.56 | [13 empty] | эксплуатация машин и механизмов
|  | в том числе оплата труда машинистов (ОТм) |  |  | 10: 20.68 | [13 empty] | в том числе оплата труда машинистов (ОТм)
|  | материалы |  |  | 10: 308.48 | [13 empty] | материалы
|  | накладные расходы |  |  | 10: 88.18 | [13 empty] | накладные расходы
|  | сметная прибыль |  |  | 10: 51.37 | [13 empty] | сметная прибыль
|  | Итого ФОТ (справочно) |  |  | 10: 85.61 | [13 empty] | Итого ФОТ (справочно)
|  | Итого накладные расходы (справочно) |  |  | 10: 88.18 | [13 empty] | Итого накладные расходы (справочно)
|  | Итого сметная прибыль (справочно) |  |  | 10: 51.37 | [13 empty] | Итого сметная прибыль (справочно)
|  | Итого по разделу 3 Новый Раздел |  |  | 10: 705.52 | [14 empty] | Итого по разделу 3 Новый Раздел
|  | Итоги по смете: | [26 empty] | Итоги по смете:
|  | Итого прямые затраты (справочно) |  |  | 10: 57496.42; 12: 522823.49 | [16 empty] | Итого прямые затраты (справочно)
|  | в том числе: | [27 empty] | в том числе:
|  | Оплата труда рабочих |  |  | 10: 1724.95; 12: 49143.84 | [16 empty] | Оплата труда рабочих
|  | Эксплуатация машин |  |  | 10: 5789.97; 12: 55334.48 | [16 empty] | Эксплуатация машин
|  | в том числе оплата труда машинистов (Отм) |  |  | 10: 536.2; 12: 15276.34 | [16 empty] | в том числе оплата труда машинистов (Отм)
|  | Материалы |  |  | 10: 49981.5; 12: 418345.17 | [16 empty] | Материалы
|  | Строительные работы |  |  | 10: 14185.33; 12: 234465.34 | [16 empty] | Строительные работы
|  | Строительные работы |  |  | 10: 13989.05; 12: 232270.93 | [16 empty] | Строительные работы
|  | в том числе: | [27 empty] | в том числе:
|  | оплата труда |  |  | 10: 1724.95; 12: 49143.84 | [16 empty] | оплата труда
|  | эксплуатация машин и механизмов |  |  | 10: 5593.69; 12: 53140.07 | [16 empty] | эксплуатация машин и механизмов
|  | в том числе оплата труда машинистов (ОТм) |  |  | 10: 536.2; 12: 15276.34 | [16 empty] | в том числе оплата труда машинистов (ОТм)
|  | материалы |  |  | 10: 2984.72; 12: 24982.12 | [16 empty] | материалы
|  | накладные расходы |  |  | 10: 2328.99; 12: 66352.79 | [16 empty] | накладные расходы
|  | сметная прибыль |  |  | 10: 1356.7; 12: 38652.11 | [16 empty] | сметная прибыль
|  | Транспортные расходы (перевозка), относимые на стоимость строительных работ |  |  | 10: 196.28; 12: 2194.41 | [16 empty] | Транспортные расходы (перевозка), относимые на стоимость строительных работ
|  | Монтажные работы |  |  | 10: 46996.78; 12: 393363.05 | [16 empty] | Монтажные работы
|  | в том числе: | [27 empty] | в том числе:
|  | материалы |  |  | 10: 46996.78; 12: 393363.05 | [16 empty] | материалы
|  | Итого |  |  | 10: 61182.11; 12: 627828.39 | [17 empty] | Итого
|  | Итого ФОТ (справочно) |  |  | 10: 2261.15; 12: 64420.18 | [16 empty] | Итого ФОТ (справочно)
|  | Итого накладные расходы (справочно) |  |  | 10: 2328.99; 12: 66352.79 | [16 empty] | Итого накладные расходы (справочно)
|  | Итого сметная прибыль (справочно) |  |  | 10: 1356.7; 12: 38652.11 | [16 empty] | Итого сметная прибыль (справочно)
|  | зимнее удорожание 1,9% |  |  | 10: 1162.46; 12: 11928.74 | [16 empty] | зимнее удорожание 1,9%
|  | Итого |  |  | 10: 62344.57; 12: 639757.13 | [17 empty] | Итого
|  | Вынос точек трассы линии электорпередачи в натуру 10*850 |  |  | 10: 8500; 12: 8500 | [16 empty] | Вынос точек трассы линии электорпередачи в натуру 10*850
|  | Доставка транспортом рабочих ГАЗ 33081 21*863,81 |  |  | 10: 18140.01; 12: 18140.01 | [16 empty] | Доставка транспортом рабочих ГАЗ 33081 21*863,81
|  | Манипулятор МАЗ-6312 8*2073,89 |  |  | 10: 16591.12; 12: 16591.12 | [16 empty] | Манипулятор МАЗ-6312 8*2073,89
|  | Итого с учетом доп. работ и затрат |  |  | 10: 105575.7; 12: 682988.26 | [17 empty] | Итого с учетом доп. работ и затрат
|  | НДС 20% |  |  | 10: 21115.14; 12: 136597.65 | [18 empty] | НДС 20%
|  | ВСЕГО по смете |  |  | 10: 126690.84; 12: 819585.91 | [19 empty] | ВСЕГО по смете
| Составил: |  |  |  | 6: (Яковлева А.М.) | [20 empty] | (Яковлева А.М.)
[должность, подпись (инициалы, фамилия)]
| Проверил: |  |  |  | 6: (Шокурова Ю.Н.) | [21 empty] | (Шокурова Ю.Н.)
[должность, подпись (инициалы, фамилия)]
¹ Зарегистрирован Министерством юстиции Российской Федерации 10 сентября 2019 г., регистрационный № 55869), с изменениями, внесенными приказом Министерства строительства и жилищно-коммунального хозяйства Российской Федерации от 20 февраля 2021 г. № 79/пр (зарегистрирован Министерством юстиции Российской Федерации 9 августа 2021 г., регистрационный № 64577)
² Под прочими затратами понимаются затраты, учитываемые в соответствии с пунктом 184 Методики.
³ Под прочими работами понимаются затраты, учитываемые в соответствии с пунктами 122-128 Методики.