## КЛ-0,4кВ, КТП 1082 - ТМГ 400-Шм
Приложение №
к договору № от "_____" ____________2023 г.
"СОГЛАСОВАНО" | [9 empty] | "УТВЕРЖДАЮ"
ПОДРЯДЧИК | [9 empty] | ЗАКАЗЧИК
Директор | [9 empty] | Первый заместитель
ООО "ГорЭнергоСервис" | [9 empty] | генерального директора АО "СПГЭС"
________________________А.Н.Куликов | [9 empty] | _______________________ Е.Н.Стрелин
" _____ "__________________2023г. | [9 empty] | " _____ "__________________2023г.
ЛОКАЛЬНЫЙ СМЕТНЫЙ РАСЧЕТ (СМЕТА) №
Монтаж оборудования в КТП-1082, ул.Соляная, д.26. ( Трансформатор ТМГ 400/6-1шт). | [13 empty] | Монтаж оборудования в КТП-1082, ул.Соляная, д.26. ( Трансформатор ТМГ 400/6-1шт).
(наименование работ и затрат)
Составлен | базисно-индексным | методом
Основание
(проектная и (или) иная техническая документация)
Составлен(а) в текущем (базисном) уровне цен
Сметная стоимость |  | 590.2 | (104,04) | тыс.руб.
в том числе:
| строительных работ | 0.45 | (0,05) | тыс.руб. |  | Средства на оплату труда рабочих |  |  |  |  | 24.02 | (0,84) | тыс.руб.
| монтажных работ | 95.48 | (5,82) | тыс.руб. |  | Нормативные затраты труда рабочих |  |  |  |  | 86.66 |  | чел.час.
| оборудования | 371.94 | (58,76) | тыс.руб. |  | Нормативные затраты труда машинистов |  |  |  |  | 17.52 |  | чел.час.
| прочих затрат | 0 | (0) | тыс.руб.
№ п/п | Обоснование | Наименование работ и затрат |  |  | Единица измерения | Количество |  |  | Сметная стоимость в базисном уровне цен (в текущем уровне цен (гр. 8) для ресурсов, отсутствующих в ФРСН), руб. |  |  | Индексы | Сметная стоимость в текущем уровне цен, руб.
[6 empty] | на единицу | коэффициенты | всего с учетом коэффициентов | на единицу | коэффициенты | всего
1 | 2 | 3 |  |  | 4 | 5 | 6 | 7 | 8 | 9 | 10 | 11 | 12
Раздел 1. Новый раздел | [14 empty] | Раздел 1. Новый раздел
1 | ФЕРм08-01-062-02 | Демонтаж Трансформатор силовой, автотрансформатор или масляный реактор, масса до 3 т | [13 empty] | Демонтаж Трансформатор силовой, автотрансформатор или масляный реактор, масса до 3 т | bar: 4; 7
| Приказ от 08.08.2022 № 648/пр п.145 табл.3 | Демонтаж оборудования, пригодного для дальнейшего использования, со снятием с места установки, необходимой (частичной) разборкой без надобности хранения (перемещается на другое место установки и др.) ОЗП=0,6; ЭМ=0,6 к расх.; ЗПМ=0,6; МАТ=0 к расх.; ТЗ=0,6; ТЗМ=0,6 | [14 empty] | Демонтаж оборудования, пригодного для дальнейшего использования, со снятием с места установки, необходимой (частичной) разборкой без надобности хранения (перемещается на другое место установки и др.) ОЗП=0,6; ЭМ=0,6 к расх.; ЗПМ=0,6; МАТ=0 к расх.; ТЗ=0,6; ТЗМ=0,6
| Приказ от 07.07.2022 № 557/пр прил.8 табл.3 п.6 | Производство ремонтно-строительных работ осуществляется внутри работающих трансформаторных и распределительных подстанций, в электропомещениях (щитовые, пультовые, подстанции, реакторные, РУ и пункты, кабельные шахты, тоннели и каналы, кабельные полуэтажи) с действующим электрооборудованием или кабельными линиями под напряжением ОЗП=1,35; ЭМ=1,35 к расх.; ЗПМ=1,35; ТЗ=1,35; ТЗМ=1,35 | [14 empty] | Производство ремонтно-строительных работ осуществляется внутри работающих трансформаторных и распределительных подстанций, в электропомещениях (щитовые, пультовые, подстанции, реакторные, РУ и пункты, кабельные шахты, тоннели и каналы, кабельные полуэтажи) с действующим электрооборудованием или кабельными линиями под напряжением ОЗП=1,35; ЭМ=1,35 к расх.; ЗПМ=1,35; ТЗ=1,35; ТЗМ=1,35
Уд | 91.05.05-015 | Краны на автомобильном ходу, грузоподъемность 16 т |  |  | маш.час | 3.34 | 0.81 | 2.7054 | 115.4 |  | 312.2 | [6 empty] | Краны на автомобильном ходу, грузоподъемность 16 т
| 1 | ОТ |  |  | 8: 265.51; 9: 0.81; 10: 215.06; 11: 28.49; 12: 6127.06 | [5 empty] | ОТ
| 2 | ЭМ |  |  | 8: 624.62; 9: 0.81; 10: 193.74; 11: 10.88; 12: 2107.89 | [5 empty] | ЭМ
| 3 | в т.ч. ОТм |  |  | 8: 87.31; 9: 0.81; 10: 34.2; 11: 28.49; 12: 974.36 | [5 empty] | в т.ч. ОТм
| 4 | М |  |  | 8: 711.51; 9: 0; 10: 0; 11: 8.27 | [5 empty] | М
|  | ЗТ |  |  | 4: чел.-ч; 5: 27.6; 6: 0.81; 7: 22.356 | [6 empty] | ЗТ
|  | ЗТм |  |  | 4: чел.-ч; 5: 6.98; 6: 0.81; 7: 5.6538 | [6 empty] | ЗТм
|  | Итого по расценке |  |  | 8: 1216.2; 10: 408.8; 12: 8234.95 | [7 empty] | Итого по расценке
|  | ФОТ |  |  | 10: 249.26; 12: 7101.42 | [6 empty] | ФОТ
| Пр/812-049.3-1 | НР Электротехнические установки на других объектах |  |  | 4: %; 5: 97; 7: 97; 10: 241.78; 12: 6888.38 | [6 empty] | НР Электротехнические установки на других объектах
| Пр/774-049.3 | СП Электротехнические установки на других объектах |  |  | 4: %; 5: 51; 7: 51; 10: 127.12; 12: 3621.72 | [6 empty] | СП Электротехнические установки на других объектах
|  | Всего по позиции |  |  | 10: 777.7; 12: 18745.05 | [8 empty] | Всего по позиции
2 | ФЕРм08-01-062-02 | Трансформатор силовой, автотрансформатор или масляный реактор, масса до 3 т | [13 empty] | Трансформатор силовой, автотрансформатор или масляный реактор, масса до 3 т | bar: 4; 7
| Приказ от 07.07.2022 № 557/пр прил.8 табл.3 п.6 | Производство ремонтно-строительных работ осуществляется внутри работающих трансформаторных и распределительных подстанций, в электропомещениях (щитовые, пультовые, подстанции, реакторные, РУ и пункты, кабельные шахты, тоннели и каналы, кабельные полуэтажи) с действующим электрооборудованием или кабельными линиями под напряжением ОЗП=1,35; ЭМ=1,35 к расх.; ЗПМ=1,35; ТЗ=1,35; ТЗМ=1,35 | [14 empty] | Производство ремонтно-строительных работ осуществляется внутри работающих трансформаторных и распределительных подстанций, в электропомещениях (щитовые, пультовые, подстанции, реакторные, РУ и пункты, кабельные шахты, тоннели и каналы, кабельные полуэтажи) с действующим электрооборудованием или кабельными линиями под напряжением ОЗП=1,35; ЭМ=1,35 к расх.; ЗПМ=1,35; ТЗ=1,35; ТЗМ=1,35
Уд | 91.05.05-015 | Краны на автомобильном ходу, грузоподъемность 16 т |  |  | маш.час | 3.34 | 1.35 | 4.509 | 115.4 |  | 520.34 | [6 empty] | Краны на автомобильном ходу, грузоподъемность 16 т
| 1 | ОТ |  |  | 8: 265.51; 9: 1.35; 10: 358.44; 11: 28.49; 12: 10211.96 | [5 empty] | ОТ
| 2 | ЭМ |  |  | 8: 624.62; 9: 1.35; 10: 322.89; 11: 10.88; 12: 3513.04 | [5 empty] | ЭМ
| 3 | в т.ч. ОТм |  |  | 8: 87.31; 9: 1.35; 10: 57; 11: 28.49; 12: 1623.93 | [5 empty] | в т.ч. ОТм
| 4 | М |  |  | 8: 711.51; 10: 711.51; 11: 8.27; 12: 5884.19 | [5 empty] | М
|  | ЗТ |  |  | 4: чел.-ч; 5: 27.6; 6: 1.35; 7: 37.26 | [6 empty] | ЗТ
|  | ЗТм |  |  | 4: чел.-ч; 5: 6.98; 6: 1.35; 7: 9.423 | [6 empty] | ЗТм
|  | Итого по расценке |  |  | 8: 1216.2; 10: 1392.84; 12: 19609.19 | [7 empty] | Итого по расценке
|  | ФОТ |  |  | 10: 415.44; 12: 11835.89 | [6 empty] | ФОТ
| Пр/812-049.3-1 | НР Электротехнические установки на других объектах |  |  | 4: %; 5: 97; 7: 97; 10: 402.98; 12: 11480.81 | [6 empty] | НР Электротехнические установки на других объектах
| Пр/774-049.3 | СП Электротехнические установки на других объектах |  |  | 4: %; 5: 51; 7: 51; 10: 211.87; 12: 6036.3 | [6 empty] | СП Электротехнические установки на других объектах
|  | Всего по позиции |  |  | 10: 2007.69; 12: 37126.3 | [8 empty] | Всего по позиции
3 | ФЕРм08-01-061-01 | Демонтаж Предохранитель |  |  | 4: шт; 7: 3 |  |  | Демонтаж Предохранитель
| Приказ от 04.09.2019 № 519/пр табл.3 п.3 | Демонтаж оборудования, не пригодного для дальнейшего использования (предназначено в лом), с разборкой и резкой на части ОЗП=0,5; ЭМ=0,5 к расх.; ЗПМ=0,5; МАТ=0 к расх.; ТЗ=0,5; ТЗМ=0,5 | [14 empty] | Демонтаж оборудования, не пригодного для дальнейшего использования (предназначено в лом), с разборкой и резкой на части ОЗП=0,5; ЭМ=0,5 к расх.; ЗПМ=0,5; МАТ=0 к расх.; ТЗ=0,5; ТЗМ=0,5
| Приказ от 07.07.2022 № 557/пр прил.8 табл.3 п.6 | Производство ремонтно-строительных работ осуществляется внутри работающих трансформаторных и распределительных подстанций, в электропомещениях (щитовые, пультовые, подстанции, реакторные, РУ и пункты, кабельные шахты, тоннели и каналы, кабельные полуэтажи) с действующим электрооборудованием или кабельными линиями под напряжением ОЗП=1,35; ЭМ=1,35 к расх.; ЗПМ=1,35; ТЗ=1,35; ТЗМ=1,35 | [14 empty] | Производство ремонтно-строительных работ осуществляется внутри работающих трансформаторных и распределительных подстанций, в электропомещениях (щитовые, пультовые, подстанции, реакторные, РУ и пункты, кабельные шахты, тоннели и каналы, кабельные полуэтажи) с действующим электрооборудованием или кабельными линиями под напряжением ОЗП=1,35; ЭМ=1,35 к расх.; ЗПМ=1,35; ТЗ=1,35; ТЗМ=1,35
| 1 | ОТ |  |  | 8: 10.87; 9: 0.675; 10: 22.01; 11: 28.49; 12: 627.06 | [5 empty] | ОТ
| 2 | ЭМ |  |  | 8: 4.93; 9: 0.675; 10: 9.98; 11: 10.88; 12: 108.58 | [5 empty] | ЭМ
| 3 | в т.ч. ОТм |  |  | 8: 0.62; 9: 0.675; 10: 1.26; 11: 28.49; 12: 35.9 | [5 empty] | в т.ч. ОТм
| 4 | М |  |  | 8: 13.59; 9: 0; 10: 0; 11: 8.27 | [5 empty] | М
|  | ЗТ |  |  | 4: чел.-ч; 5: 1.13; 6: 0.675; 7: 2.2883 | [6 empty] | ЗТ
|  | ЗТм |  |  | 4: чел.-ч; 5: 0.05; 6: 0.675; 7: 0.10125 | [6 empty] | ЗТм
|  | Итого по расценке |  |  | 8: 29.39; 10: 31.99; 12: 735.64 | [7 empty] | Итого по расценке
|  | ФОТ |  |  | 10: 23.27; 12: 662.96 | [6 empty] | ФОТ
| Пр/812-049.3-1 | НР Электротехнические установки на других объектах |  |  | 4: %; 5: 97; 7: 97; 10: 22.57; 12: 643.07 | [6 empty] | НР Электротехнические установки на других объектах
| Пр/774-049.3 | СП Электротехнические установки на других объектах |  |  | 4: %; 5: 51; 7: 51; 10: 11.87; 12: 338.11 | [6 empty] | СП Электротехнические установки на других объектах
|  | Всего по позиции |  |  | 10: 66.43; 12: 1716.82 | [8 empty] | Всего по позиции
4 | ФЕРм08-01-061-01 | Предохранитель |  |  | 4: шт; 7: 3 |  |  | Предохранитель
| Приказ от 07.07.2022 № 557/пр прил.8 табл.3 п.6 | Производство ремонтно-строительных работ осуществляется внутри работающих трансформаторных и распределительных подстанций, в электропомещениях (щитовые, пультовые, подстанции, реакторные, РУ и пункты, кабельные шахты, тоннели и каналы, кабельные полуэтажи) с действующим электрооборудованием или кабельными линиями под напряжением ОЗП=1,35; ЭМ=1,35 к расх.; ЗПМ=1,35; ТЗ=1,35; ТЗМ=1,35 | [14 empty] | Производство ремонтно-строительных работ осуществляется внутри работающих трансформаторных и распределительных подстанций, в электропомещениях (щитовые, пультовые, подстанции, реакторные, РУ и пункты, кабельные шахты, тоннели и каналы, кабельные полуэтажи) с действующим электрооборудованием или кабельными линиями под напряжением ОЗП=1,35; ЭМ=1,35 к расх.; ЗПМ=1,35; ТЗ=1,35; ТЗМ=1,35
| 1 | ОТ |  |  | 8: 10.87; 9: 1.35; 10: 44.02; 11: 28.49; 12: 1254.13 | [5 empty] | ОТ
| 2 | ЭМ |  |  | 8: 4.93; 9: 1.35; 10: 19.97; 11: 10.88; 12: 217.27 | [5 empty] | ЭМ
| 3 | в т.ч. ОТм |  |  | 8: 0.62; 9: 1.35; 10: 2.51; 11: 28.49; 12: 71.51 | [5 empty] | в т.ч. ОТм
| 4 | М |  |  | 8: 13.59; 10: 40.77; 11: 8.27; 12: 337.17 | [5 empty] | М
|  | ЗТ |  |  | 4: чел.-ч; 5: 1.13; 6: 1.35; 7: 4.5765 | [6 empty] | ЗТ
|  | ЗТм |  |  | 4: чел.-ч; 5: 0.05; 6: 1.35; 7: 0.2025 | [6 empty] | ЗТм
|  | Итого по расценке |  |  | 8: 29.39; 10: 104.76; 12: 1808.57 | [7 empty] | Итого по расценке
|  | ФОТ |  |  | 10: 46.53; 12: 1325.64 | [6 empty] | ФОТ
| Пр/812-049.3-1 | НР Электротехнические установки на других объектах |  |  | 4: %; 5: 97; 7: 97; 10: 45.13; 12: 1285.87 | [6 empty] | НР Электротехнические установки на других объектах
| Пр/774-049.3 | СП Электротехнические установки на других объектах |  |  | 4: %; 5: 51; 7: 51; 10: 23.73; 12: 676.08 | [6 empty] | СП Электротехнические установки на других объектах
|  | Всего по позиции |  |  | 10: 173.62; 12: 3770.52 | [8 empty] | Всего по позиции
5 | ФЕРм08-03-521-28 | Демонтаж Рубильник на плите с приводом, устанавливаемый на металлическом основании,: трехполюсный на ток до 250 А | [13 empty] | Демонтаж Рубильник на плите с приводом, устанавливаемый на металлическом основании,: трехполюсный на ток до 250 А | bar: 4; 7
| Приказ от 08.08.2022 № 648/пр п.145 табл.3 | Демонтаж оборудования, не пригодного для дальнейшего использования (предназначено в лом), с разборкой и резкой на части ОЗП=0,5; ЭМ=0,5 к расх.; ЗПМ=0,5; МАТ=0 к расх.; ТЗ=0,5; ТЗМ=0,5 | [14 empty] | Демонтаж оборудования, не пригодного для дальнейшего использования (предназначено в лом), с разборкой и резкой на части ОЗП=0,5; ЭМ=0,5 к расх.; ЗПМ=0,5; МАТ=0 к расх.; ТЗ=0,5; ТЗМ=0,5
| Приказ от 07.07.2022 № 557/пр прил.8 табл.3 п.6 | Производство ремонтно-строительных работ осуществляется внутри работающих трансформаторных и распределительных подстанций, в электропомещениях (щитовые, пультовые, подстанции, реакторные, РУ и пункты, кабельные шахты, тоннели и каналы, кабельные полуэтажи) с действующим электрооборудованием или кабельными линиями под напряжением ОЗП=1,35; ЭМ=1,35 к расх.; ЗПМ=1,35; ТЗ=1,35; ТЗМ=1,35 | [14 empty] | Производство ремонтно-строительных работ осуществляется внутри работающих трансформаторных и распределительных подстанций, в электропомещениях (щитовые, пультовые, подстанции, реакторные, РУ и пункты, кабельные шахты, тоннели и каналы, кабельные полуэтажи) с действующим электрооборудованием или кабельными линиями под напряжением ОЗП=1,35; ЭМ=1,35 к расх.; ЗПМ=1,35; ТЗ=1,35; ТЗМ=1,35
| 1 | ОТ |  |  | 8: 38.13; 9: 0.675; 10: 25.74; 11: 28.49; 12: 733.33 | [5 empty] | ОТ
| 2 | ЭМ |  |  | 8: 2.17; 9: 0.675; 10: 1.46; 11: 10.88; 12: 15.88 | [5 empty] | ЭМ
| 3 | в т.ч. ОТм |  |  | 8: 0.26; 9: 0.675; 10: 0.18; 11: 28.49; 12: 5.13 | [5 empty] | в т.ч. ОТм
| 4 | М |  |  | 8: 14.67; 9: 0; 10: 0; 11: 8.27 | [5 empty] | М
|  | ЗТ |  |  | 4: чел.-ч; 5: 3.58; 6: 0.675; 7: 2.4165 | [6 empty] | ЗТ
|  | ЗТм |  |  | 4: чел.-ч; 5: 0.02; 6: 0.675; 7: 0.0135 | [6 empty] | ЗТм
|  | Итого по расценке |  |  | 8: 54.97; 10: 27.2; 12: 749.21 | [7 empty] | Итого по расценке
|  | ФОТ |  |  | 10: 25.92; 12: 738.46 | [6 empty] | ФОТ
| Пр/812-049.3-1 | НР Электротехнические установки на других объектах |  |  | 4: %; 5: 97; 7: 97; 10: 25.14; 12: 716.31 | [6 empty] | НР Электротехнические установки на других объектах
| Пр/774-049.3 | СП Электротехнические установки на других объектах |  |  | 4: %; 5: 51; 7: 51; 10: 13.22; 12: 376.61 | [6 empty] | СП Электротехнические установки на других объектах
|  | Всего по позиции |  |  | 10: 65.56; 12: 1842.13 | [8 empty] | Всего по позиции
6 | ФЕРм08-03-521-29 | Рубильник на плите с приводом, устанавливаемый на металлическом основании,: трехполюсный на ток до 400 А | [13 empty] | Рубильник на плите с приводом, устанавливаемый на металлическом основании,: трехполюсный на ток до 400 А | bar: 4; 7
| Приказ от 07.07.2022 № 557/пр прил.8 табл.3 п.6 | Производство ремонтно-строительных работ осуществляется внутри работающих трансформаторных и распределительных подстанций, в электропомещениях (щитовые, пультовые, подстанции, реакторные, РУ и пункты, кабельные шахты, тоннели и каналы, кабельные полуэтажи) с действующим электрооборудованием или кабельными линиями под напряжением ОЗП=1,35; ЭМ=1,35 к расх.; ЗПМ=1,35; ТЗ=1,35; ТЗМ=1,35 | [14 empty] | Производство ремонтно-строительных работ осуществляется внутри работающих трансформаторных и распределительных подстанций, в электропомещениях (щитовые, пультовые, подстанции, реакторные, РУ и пункты, кабельные шахты, тоннели и каналы, кабельные полуэтажи) с действующим электрооборудованием или кабельными линиями под напряжением ОЗП=1,35; ЭМ=1,35 к расх.; ЗПМ=1,35; ТЗ=1,35; ТЗМ=1,35
| 1 | ОТ |  |  | 8: 53.25; 9: 1.35; 10: 71.89; 11: 28.49; 12: 2048.15 | [5 empty] | ОТ
| 2 | ЭМ |  |  | 8: 2.43; 9: 1.35; 10: 3.28; 11: 10.88; 12: 35.69 | [5 empty] | ЭМ
| 3 | в т.ч. ОТм |  |  | 8: 0.26; 9: 1.35; 10: 0.35; 11: 28.49; 12: 9.97 | [5 empty] | в т.ч. ОТм
| 4 | М |  |  | 8: 18.49; 10: 18.49; 11: 8.27; 12: 152.91 | [5 empty] | М
|  | ЗТ |  |  | 4: чел.-ч; 5: 5; 6: 1.35; 7: 6.75 | [6 empty] | ЗТ
|  | ЗТм |  |  | 4: чел.-ч; 5: 0.02; 6: 1.35; 7: 0.027 | [6 empty] | ЗТм
|  | Итого по расценке |  |  | 8: 74.17; 10: 93.66; 12: 2236.75 | [7 empty] | Итого по расценке
|  | ФОТ |  |  | 10: 72.24; 12: 2058.12 | [6 empty] | ФОТ
| Пр/812-049.3-1 | НР Электротехнические установки на других объектах |  |  | 4: %; 5: 97; 7: 97; 10: 70.07; 12: 1996.38 | [6 empty] | НР Электротехнические установки на других объектах
| Пр/774-049.3 | СП Электротехнические установки на других объектах |  |  | 4: %; 5: 51; 7: 51; 10: 36.84; 12: 1049.64 | [6 empty] | СП Электротехнические установки на других объектах
|  | Всего по позиции |  |  | 10: 200.57; 12: 5282.77 | [8 empty] | Всего по позиции
7 | ФЕРм08-01-072-03 | Шина ответвительная - одна полоса в фазе, медная или алюминиевая сечением: до 700 мм2 |  |  | 4: 100 м; 7: 0.12 |  |  | Шина ответвительная - одна полоса в фазе, медная или алюминиевая сечением: до 700 мм2
|  | Объем=12 / 100 | [20 empty] | Объем=12 / 100
| Приказ от 07.07.2022 № 557/пр прил.8 табл.3 п.6 | Производство ремонтно-строительных работ осуществляется внутри работающих трансформаторных и распределительных подстанций, в электропомещениях (щитовые, пультовые, подстанции, реакторные, РУ и пункты, кабельные шахты, тоннели и каналы, кабельные полуэтажи) с действующим электрооборудованием или кабельными линиями под напряжением ОЗП=1,35; ЭМ=1,35 к расх.; ЗПМ=1,35; ТЗ=1,35; ТЗМ=1,35 | [14 empty] | Производство ремонтно-строительных работ осуществляется внутри работающих трансформаторных и распределительных подстанций, в электропомещениях (щитовые, пультовые, подстанции, реакторные, РУ и пункты, кабельные шахты, тоннели и каналы, кабельные полуэтажи) с действующим электрооборудованием или кабельными линиями под напряжением ОЗП=1,35; ЭМ=1,35 к расх.; ЗПМ=1,35; ТЗ=1,35; ТЗМ=1,35
| 1 | ОТ |  |  | 8: 654.16; 9: 1.35; 10: 105.97; 11: 28.49; 12: 3019.09 | [5 empty] | ОТ
| 2 | ЭМ |  |  | 8: 371.55; 9: 1.35; 10: 60.19; 11: 10.88; 12: 654.87 | [5 empty] | ЭМ
| 3 | в т.ч. ОТм |  |  | 8: 133.52; 9: 1.35; 10: 21.63; 11: 28.49; 12: 616.24 | [5 empty] | в т.ч. ОТм
| 4 | М |  |  | 8: 212.34; 10: 25.48; 11: 8.27; 12: 210.72 | [5 empty] | М
|  | ЗТ |  |  | 4: чел.-ч; 5: 68; 6: 1.35; 7: 11.016 | [6 empty] | ЗТ
|  | ЗТм |  |  | 4: чел.-ч; 5: 12.96; 6: 1.35; 7: 2.0995 | [6 empty] | ЗТм
|  | Итого по расценке |  |  | 8: 1238.05; 10: 191.64; 12: 3884.68 | [7 empty] | Итого по расценке
|  | ФОТ |  |  | 10: 127.6; 12: 3635.33 | [6 empty] | ФОТ
| Пр/812-049.3-1 | НР Электротехнические установки на других объектах |  |  | 4: %; 5: 97; 7: 97; 10: 123.77; 12: 3526.27 | [6 empty] | НР Электротехнические установки на других объектах
| Пр/774-049.3 | СП Электротехнические установки на других объектах |  |  | 4: %; 5: 51; 7: 51; 10: 65.08; 12: 1854.02 | [6 empty] | СП Электротехнические установки на других объектах
|  | Всего по позиции |  |  | 10: 380.49; 12: 9264.97 | [8 empty] | Всего по позиции
8 | ФССЦпг-01-01-01-016 | Погрузо-разгрузочные работы при автомобильных перевозках: Погрузка металлических конструкций массой от 1 до 3 т |  |  | 1 т груза |  |  | 1.5 | 10.45 |  | 15.68 | 8.27 | 129.67 |  |  | Погрузо-разгрузочные работы при автомобильных перевозках: Погрузка металлических конструкций массой от 1 до 3 т
|  | (Погрузо-разгрузочные работы) | [21 empty] | (Погрузо-разгрузочные работы)
|  | Всего по позиции |  |  | 10: 15.68; 12: 129.67 | [8 empty] | Всего по позиции
9 | ФССЦпг-01-01-02-016 | Погрузо-разгрузочные работы при автомобильных перевозках: Разгрузка металлических конструкций массой от 1 до 3 т |  |  | 1 т груза |  |  | 1.5 | 10.45 |  | 15.68 | 8.27 | 129.67 |  |  | Погрузо-разгрузочные работы при автомобильных перевозках: Разгрузка металлических конструкций массой от 1 до 3 т
|  | (Погрузо-разгрузочные работы) | [21 empty] | (Погрузо-разгрузочные работы)
|  | Всего по позиции |  |  | 10: 15.68; 12: 129.67 | [8 empty] | Всего по позиции
10 | ФССЦпг-03-01-01-020 | Перевозка грузов автомобилями бортовыми грузоподъемностью до 15 т на расстояние: I класс груза до 20 км |  |  | 1 т груза |  |  | 1.5 | 15.41 |  | 23.12 | 8.27 | 191.2 |  |  | Перевозка грузов автомобилями бортовыми грузоподъемностью до 15 т на расстояние: I класс груза до 20 км
|  | (Перевозка грузов автотранспортом) | [21 empty] | (Перевозка грузов автотранспортом)
|  | Всего по позиции |  |  | 10: 23.12; 12: 191.2 | [8 empty] | Всего по позиции
|  | Итоги по разделу 1 Новый раздел : | [22 empty] | Итоги по разделу 1 Новый раздел :
|  | Итого прямые затраты (справочно) |  |  | 10: 2305.37 | [12 empty] | Итого прямые затраты (справочно)
|  | в том числе: | [23 empty] | в том числе:
|  | Оплата труда рабочих |  |  | 10: 843.13 | [12 empty] | Оплата труда рабочих
|  | Эксплуатация машин |  |  | 10: 611.51 | [12 empty] | Эксплуатация машин
|  | в том числе оплата труда машинистов (Отм) |  |  | 10: 117.13 | [12 empty] | в том числе оплата труда машинистов (Отм)
|  | Материалы |  |  | 10: 850.73 | [12 empty] | Материалы
|  | Строительные работы |  |  | 10: 54.48 | [12 empty] | Строительные работы
|  | в том числе: | [23 empty] | в том числе:
|  | материалы |  |  | 10: 54.48 | [12 empty] | материалы
|  | Монтажные работы |  |  | 10: 3672.06 | [12 empty] | Монтажные работы
|  | в том числе: | [23 empty] | в том числе:
|  | оплата труда |  |  | 10: 843.13 | [12 empty] | оплата труда
|  | эксплуатация машин и механизмов |  |  | 10: 611.51 | [12 empty] | эксплуатация машин и механизмов
|  | в том числе оплата труда машинистов (ОТм) |  |  | 10: 117.13 | [12 empty] | в том числе оплата труда машинистов (ОТм)
|  | материалы |  |  | 10: 796.25 | [12 empty] | материалы
|  | накладные расходы |  |  | 10: 931.44 | [12 empty] | накладные расходы
|  | сметная прибыль |  |  | 10: 489.73 | [12 empty] | сметная прибыль
|  | Итого ФОТ (справочно) |  |  | 10: 960.26 | [12 empty] | Итого ФОТ (справочно)
|  | Итого накладные расходы (справочно) |  |  | 10: 931.44 | [12 empty] | Итого накладные расходы (справочно)
|  | Итого сметная прибыль (справочно) |  |  | 10: 489.73 | [12 empty] | Итого сметная прибыль (справочно)
|  | Итого по разделу 1 Новый раздел |  |  | 10: 3726.54 | [13 empty] | Итого по разделу 1 Новый раздел
Раздел 2. Материалы | [14 empty] | Раздел 2. Материалы
11 | Счет | Предохранитель ПКТ 102-6-80 |  |  | шт |  |  | 3 | 1741.66 |  | 631.8 | 8.27 | 5224.98 |  |  | Предохранитель ПКТ 102-6-80
|  | (Материалы для монтажных работ) | [21 empty] | (Материалы для монтажных работ)
|  | Всего по позиции |  |  | 10: 631.8; 12: 5224.98 | [8 empty] | Всего по позиции
12 | Счет | Шина А1 6х60 |  |  | кг |  |  | 12.11 | 448.33 |  | 656.5 | 8.27 | 5429.28 |  |  | Шина А1 6х60
|  | (Материалы для монтажных работ) | [21 empty] | (Материалы для монтажных работ)
|  | Объем=округл(12*0,98*1,03;2) | [20 empty] | Объем=округл(12*0,98*1,03;2)
|  | Всего по позиции |  |  | 10: 656.5; 12: 5429.28 | [8 empty] | Всего по позиции
|  | Итоги по разделу 2 Материалы : | [22 empty] | Итоги по разделу 2 Материалы :
|  | Итого прямые затраты (справочно) |  |  | 10: 1288.3 | [12 empty] | Итого прямые затраты (справочно)
|  | в том числе: | [23 empty] | в том числе:
|  | Материалы |  |  | 10: 1288.3 | [12 empty] | Материалы
|  | Монтажные работы |  |  | 10: 1288.3 | [12 empty] | Монтажные работы
|  | в том числе: | [23 empty] | в том числе:
|  | материалы |  |  | 10: 1288.3 | [12 empty] | материалы
|  | Итого по разделу 2 Материалы |  |  | 10: 1288.3 | [13 empty] | Итого по разделу 2 Материалы
Раздел 3. Оборудование | [14 empty] | Раздел 3. Оборудование
13 О | Счет | Трансформатор ТМГ 400/6 |  |  | шт |  |  | 1 | 371938.89 |  | 58758.12 | 6.33 | 371938.89 |  |  | Трансформатор ТМГ 400/6
|  | (Инженерное оборудование) | [21 empty] | (Инженерное оборудование)
|  | Цена=446326,67/1,2 | [25 empty] | Цена=446326,67/1,2
|  | Всего по позиции |  |  | 10: 58758.12; 12: 371938.89 | [8 empty] | Всего по позиции
14 | Счет | Рубильник РС-4-400А |  |  | шт |  |  | 1 | 7079.17 |  | 856.01 | 8.27 | 7079.17 |  |  | Рубильник РС-4-400А
|  | (Материалы для монтажных работ) | [21 empty] | (Материалы для монтажных работ)
|  | Цена=8495/1,2 | [25 empty] | Цена=8495/1,2
|  | Всего по позиции |  |  | 10: 856.01; 12: 7079.17 | [8 empty] | Всего по позиции
|  | Итоги по разделу 3 Оборудование : | [22 empty] | Итоги по разделу 3 Оборудование :
|  | Итого прямые затраты (справочно) |  |  | 10: 856.01 | [12 empty] | Итого прямые затраты (справочно)
|  | в том числе: | [23 empty] | в том числе:
|  | Материалы |  |  | 10: 856.01 | [12 empty] | Материалы
|  | Монтажные работы |  |  | 10: 856.01 | [12 empty] | Монтажные работы
|  | в том числе: | [23 empty] | в том числе:
|  | материалы |  |  | 10: 856.01 | [12 empty] | материалы
|  | Оборудование |  |  | 10: 58758.12 | [12 empty] | Оборудование
|  | Инженерное оборудование |  |  | 10: 58758.12 | [12 empty] | Инженерное оборудование
|  | Итого по разделу 3 Оборудование |  |  | 10: 59614.13 | [13 empty] | Итого по разделу 3 Оборудование
|  | Итоги по смете: | [26 empty] | Итоги по смете:
|  | Итого прямые затраты (справочно) |  |  | 10: 4449.68; 12: 55442.96 | [16 empty] | Итого прямые затраты (справочно)
|  | в том числе: | [27 empty] | в том числе:
|  | Оплата труда рабочих |  |  | 10: 843.13; 12: 24020.78 | [16 empty] | Оплата труда рабочих
|  | Эксплуатация машин |  |  | 10: 611.51; 12: 6653.22 | [16 empty] | Эксплуатация машин
|  | в том числе оплата труда машинистов (Отм) |  |  | 10: 117.13; 12: 3337.04 | [16 empty] | в том числе оплата труда машинистов (Отм)
|  | Материалы |  |  | 10: 2995.04; 12: 24768.96 | [16 empty] | Материалы
|  | Строительные работы |  |  | 10: 54.48; 12: 450.54 | [16 empty] | Строительные работы
|  | в том числе: | [27 empty] | в том числе:
|  | материалы |  |  | 10: 54.48; 12: 450.54 | [16 empty] | материалы
|  | Монтажные работы |  |  | 10: 5816.37; 12: 95481.99 | [16 empty] | Монтажные работы
|  | в том числе: | [27 empty] | в том числе:
|  | оплата труда |  |  | 10: 843.13; 12: 24020.78 | [16 empty] | оплата труда
|  | эксплуатация машин и механизмов |  |  | 10: 611.51; 12: 6653.22 | [16 empty] | эксплуатация машин и механизмов
|  | в том числе оплата труда машинистов (ОТм) |  |  | 10: 117.13; 12: 3337.04 | [16 empty] | в том числе оплата труда машинистов (ОТм)
|  | материалы |  |  | 10: 2940.56; 12: 24318.42 | [16 empty] | материалы
|  | накладные расходы |  |  | 10: 931.44; 12: 26537.09 | [16 empty] | накладные расходы
|  | сметная прибыль |  |  | 10: 489.73; 12: 13952.48 | [16 empty] | сметная прибыль
|  | Оборудование |  |  | 10: 58758.12; 12: 371938.89 | [16 empty] | Оборудование
|  | Инженерное оборудование |  |  | 10: 58758.12; 12: 371938.89 | [16 empty] | Инженерное оборудование
|  | Итого |  |  | 10: 64628.97; 12: 467871.42 | [17 empty] | Итого
|  | Итого ФОТ (справочно) |  |  | 10: 960.26; 12: 27357.82 | [16 empty] | Итого ФОТ (справочно)
|  | Итого накладные расходы (справочно) |  |  | 10: 931.44; 12: 26537.09 | [16 empty] | Итого накладные расходы (справочно)
|  | Итого сметная прибыль (справочно) |  |  | 10: 489.73; 12: 13952.48 | [16 empty] | Итого сметная прибыль (справочно)
|  | Итого СМР для расчета лимитированных затрат |  |  | 10: 5870.85; 12: 95932.53 | [17 empty] | Итого СМР для расчета лимитированных затрат
|  | зимнее удорожание 2,1% |  |  | 10: 123.29; 12: 2014.58 | [16 empty] | зимнее удорожание 2,1%
|  | Итого |  |  | 10: 5994.14; 12: 97947.11 | [17 empty] | Итого
|  | Итого с оборудованием |  |  | 10: 64752.26; 12: 469886 | [17 empty] | Итого с оборудованием
|  | Доставка транспортом рабочих ГАЗ 33081 11*863,81 |  |  | 10: 9501.91; 12: 9501.91 | [16 empty] | Доставка транспортом рабочих ГАЗ 33081 11*863,81
|  | Манипулятор МАЗ-6312 6*2073,89 |  |  | 10: 12443.34; 12: 12443.34 | [16 empty] | Манипулятор МАЗ-6312 6*2073,89
|  | Итого с учетом доп. работ и затрат |  |  | 10: 86697.51; 12: 491831.25 | [17 empty] | Итого с учетом доп. работ и затрат
|  | НДС 20% |  |  | 10: 17339.5; 12: 98366.25 | [18 empty] | НДС 20%
|  | ВСЕГО по смете |  |  | 10: 104037.01; 12: 590197.5 | [19 empty] | ВСЕГО по смете
| Составил: |  |  |  | 6: (Яковлева А.М.) | [20 empty] | (Яковлева А.М.)
[должность, подпись (инициалы, фамилия)]
| Проверил: |  |  |  | 6: (Шокурова Ю.Н.) | [21 empty] | (Шокурова Ю.Н.)
[должность, подпись (инициалы, фамилия)]
¹ Зарегистрирован Министерством юстиции Российской Федерации 10 сентября 2019 г., регистрационный № 55869), с изменениями, внесенными приказом Министерства строительства и жилищно-коммунального хозяйства Российской Федерации от 20 февраля 2021 г. № 79/пр (зарегистрирован Министерством юстиции Российской Федерации 9 августа 2021 г., регистрационный № 64577)
² Под прочими затратами понимаются затраты, учитываемые в соответствии с пунктом 184 Методики.
³ Под прочими работами понимаются затраты, учитываемые в соответствии с пунктами 122-128 Методики.