## Локальная смета
Приложение № 2
к договору №___ от "____" _____________2013г.
ЛОКАЛЬНЫЙ СМЕТНЫЙ РАСЧЕТ
Капитальный ремонт кабельной линии 0,4 кВ, от РУ – 0,4кВ ТП – 1427 до ВРУ жилого дома по адресу: ул. Ново – Астраханская, 2/1
(наименование работ и затрат, наименование объекта)
Основание:
|  |  | Сметная стоимость _______________________________________________________________________________________________ | [5 empty] | ___________________________208 661 |  | руб.
№ пп | Обосно- вание | Наименование | Ед. изм. | Кол. | Стоимость единицы, руб. |  |  |  | Общая стоимость, руб. |  |  |  | Т/з осн. раб.на ед. | Т/з осн. раб. Всего | Т/з мех. на ед. | Т/з мех. Всего
[5 empty] | Всего | В том числе |  |  | Всего | В том числе
[6 empty] | Осн.З/п | Эк.Маш | З/пМех |  | Осн.З/п | Эк.Маш | З/пМех
1 | 2 | 3 | 4 | 5 | 6 | 7 | 8 | 9 | 10 | 11 | 12 | 13 | 14 | 15 | 16 | 17
Раздел 1. Строительные работы
1 | ТЕР01-02-057-02 | Разработка грунта вручную в траншеях глубиной до 2 м без креплений с откосами, группа грунтов 2 НР (1040 руб.): 80% от ФОТ СП (585 руб.): 45% от ФОТ | 100 м3 грунта | 0.13724 | 1201.2 | 1201.2 |  |  | 165 | 165 |  |  | 154 | 21.14
2 | ТЕР01-02-058-02 | Копание котлована вручную без креплений без откосов группа грунтов: 2 (применительно) НР (1099 руб.): 80% от ФОТ СП (618 руб.): 45% от ФОТ | 100 м3 грунта | 0.08 | 2184 | 2184 |  |  | 175 | 175 |  |  | 280 | 22.4
3 | ТЕР01-02-060-02 | Погрузка вручную неуплотненного грунта из штабелей и отвалов в транспортные средства, группа грунтов 2 НР (634 руб.): 80% от ФОТ СП (356 руб.): 45% от ФОТ | 100 м3 | 0.21724 | 463.5 | 463.5 |  |  | 101 | 101 |  |  | 61.8 | 13.43
4 | ТЕР27-03-008-02 | Разборка покрытий и оснований щебеночных НР (138 руб.): 142% от ФОТ СП (92 руб.): 95% от ФОТ | 100 м3 конструкций | 0.06675 | 623.47 | 103.12 | 520.35 | 71.4 | 42 | 7 | 35 | 5 | 13.22 | 0.88 | 3.79 | 0.25
5 | ТЕР27-03-008-04 | Разборка покрытий и оснований асфальтобетонных НР (963 руб.): 142% от ФОТ СП (644 руб.): 95% от ФОТ | 100 м3 конструкций | 0.04005 | 7226.53 | 1494.14 | 5732.39 | 659.81 | 289 | 60 | 229 | 26 | 179.8 | 7.2 | 45.63 | 1.83
6 | 311-01-129-1 | Мусор строительный погрузка НР 100% от ФОТ СП 60% от ФОТ | 1 т | 20.826 | 3.23 |  |  |  | 67
7 | 310-3005-1 | Провозная плата за перевозку грузов вне карьеров (массовых) автомобильным транспортом : расстояние перевозки 6 км; класс груза 1 НР 0% от ФОТ СП 0% от ФОТ | 1 т | 59.9292 | 14 |  | 14 |  | 839 |  | 839
8 | ТЕР23-01-001-01 | Засыпка траншеи песком (применительно) НР (1712 руб.): 130% от ФОТ СП (1172 руб.): 89% от ФОТ | 10 м3 основания | 1.8804 | 817.07 | 83.33 | 29.74 | 5.06 | 1536 | 157 | 56 | 10 | 10.2 | 19.18 | 0.35 | 0.66
9 | ТЕР27-04-001-01 | Устройство подстилающих и выравнивающих слоев оснований из песка НР (153 руб.): 142% от ФОТ СП (103 руб.): 95% от ФОТ | 100 м3 материала основания (в плотном теле) | 0.0365 | 2538.18 | 126.07 | 2398.61 | 252.89 | 93 | 5 | 88 | 9 | 15.72 | 0.57 | 13.88 | 0.51
10 | ТСЦ-408-0121 | Песок природный для строительных работ повышенной крупности и крупный | м3 | 3.65 | 64 |  |  |  | 234
11 | ТЕР27-04-014-01 | Устройство покрытий толщиной 15 см при укатке щебня с пределом прочности на сжатие до 68,6 МПа (700 кгс/см2) однослойных НР (486 руб.): 142% от ФОТ СП (325 руб.): 95% от ФОТ | 1000 м2 покрытия | 0.0365 | 36859.89 | 460.71 | 4021.18 | 716.72 | 1345 | 17 | 147 | 26 | 55.44 | 2.02 | 38.91 | 1.42
12 | ТЕР27-06-020-10 | Устройство покрытия толщиной 4 см из горячих асфальтобетонных смесей высокопористых крупнозернистых, плотность каменных материалов 2,5-2,9 т/м3 НР (300 руб.): 142% от ФОТ СП (200 руб.): 95% от ФОТ | 1000 м2 покрытия | 0.0365 | 44115.82 | 368.45 | 2238.83 | 373.02 | 1610 | 13 | 82 | 14 | 38.3 | 1.4 | 19.1 | 0.7
13 | ТЕР27-06-021-10 | На каждые 0,5 см изменения толщины покрытия добавлять или исключать к расценке 27-06-020-10 КОЭФ. К ПОЗИЦИИ: Добавка 1 см (0,5х2) ПЗ=2 (ОЗП=2; ЭМ=2 к расх.; ЗПМ=2; МАТ=2 к расх.; ТЗ=2; ТЗМ=2) НР 142% от ФОТ СП 95% от ФОТ | 1000 м2 покрытия | 0.0365 | 10253.24 | 1.74 |  |  | 374 |  |  |  | 0.18 | 0.01
14 | ТЕР27-06-020-12 | Устройство покрытия толщиной 4 см из горячих асфальтобетонных смесей высокопористых мелкозернистых, плотность каменных материалов 2,5-2,9 т/м3 НР (300 руб.): 142% от ФОТ СП (200 руб.): 95% от ФОТ | 1000 м2 покрытия | 0.0365 | 44475.36 | 368.45 | 2238.83 | 373.02 | 1623 | 13 | 82 | 14 | 38.3 | 1.4 | 19.1 | 0.7
15 | ТЕР34-02-003-01 | Устройство трубопроводов из полиэтиленовых труб до 2 отверстий НР (211 руб.): 100% от ФОТ СП (137 руб.): 65% от ФОТ | 1 канало-километр трубопровода | 0.024 | 32737.4 | 1125.18 |  |  | 786 | 27 |  |  | 133 | 3.19
16 | ТЕР27-03-010-02 | Разборка бортовых камней на щебеночном основании НР (57 руб.): 142% от ФОТ СП (38 руб.): 95% от ФОТ | 100 м | 0.01 | 453.13 | 453.13 |  |  | 5 | 5 |  |  | 56.5 | 0.57
17 | ТЕР27-02-010-02 | Установка бортовых камней бетонных при других видах покрытий НР (65 руб.): 142% от ФОТ СП (44 руб.): 95% от ФОТ | 100 м бортового камня | 0.01 | 5525.83 | 643.64 | 104.01 | 13.04 | 55 | 6 | 1 |  | 76.08 | 0.76 | 0.68 | 0.01
18 | ТСЦ-403-0052 | Камни бортовые бетонные, марка 400 | м3 | 0.045 | 1434.23 |  |  |  | 65
Итого прямые затраты по разделу в ценах 2001г. | [8 empty] | 9404 | 751 | 1559 | 104 |  | 94.15 |  | 6.08
Итого прямые затраты по разделу с учетом коэффициентов к итогам | [8 empty] | 9963 | 1036 | 1833 | 144 |  | 94.15 |  | 6.08
Итого прямые затраты по разделу с учетом индексов, в текущих ценах (Перевод в текущие цены 4 кв 2012 г ОЗП=5,7; ЭМ=5,7; ЗПМ=5,7; МАТ=5,7) | [8 empty] | 56474 | 5906 | 10448 | 821 |  | 94.15 |  | 6.08
Накладные расходы | [8 empty] | 7157
Сметная прибыль | [8 empty] | 4515
Итоги по разделу 1 Строительные работы :
Земляные работы, выполняемые ручным способом | [8 empty] | 7799 |  |  |  |  | 56.97
Автомобильные дороги | [8 empty] | 36808 |  |  |  |  | 14.81 |  | 5.42
Погрузо-разгрузочные работы при автомобильных перевозках | [8 empty] | 67
Перевозка грузов автомобильным транспортом | [8 empty] | 4782
Наружные сети водопровода, канализации, теплоснабжения, газопровода | [8 empty] | 12101 |  |  |  |  | 19.18 |  | 0.66
Материалы для строительных работ | [8 empty] | 1704
Прокладка и монтаж сетей связи | [8 empty] | 4885 |  |  |  |  | 3.19
Итого | [8 empty] | 68146 |  |  |  |  | 94.15 |  | 6.08
Итого по разделу 1 Строительные работы | [8 empty] | 68146 |  |  |  |  | 94.15 |  | 6.08
Раздел 2. Электромонтажные работы
19 | ТЕРм08-02-142-01 | Устройство постели при одном кабеле в траншее НР (878 руб.): 95% от ФОТ СП (601 руб.): 65% от ФОТ | 100 м кабеля | 0.73 | 1374.39 | 63.78 | 1309.33 | 95.66 | 1003 | 47 | 956 | 70 | 6.63 | 4.84 | 4.99 | 3.64
20 | ТЕРм08-02-141-03 | Кабель до 35 кВ в готовых траншеях без покрытий, масса 1 м до 3 кг НР (752 руб.): 95% от ФОТ СП (515 руб.): 65% от ФОТ | 100 м кабеля | 0.49 | 1001.34 | 136.6 | 751.74 | 68.44 | 491 | 67 | 368 | 34 | 14.2 | 6.96 | 4.39 | 2.15
21 | ТЕРм08-02-157-01 | Снятие с кабеля верхнего джутового покрова, масса 1 м кабеля до 9 кг НР (10 руб.): 95% от ФОТ СП (7 руб.): 65% от ФОТ | 100 м кабеля | 0.12 | 15.5 | 15.2 |  |  | 2 | 2 |  |  | 1.58 | 0.19
22 | ТЕРм08-02-148-03 | Кабель до 35 кВ в проложенных трубах, блоках и коробах, масса 1 м кабеля до 3 кг НР (856 руб.): 95% от ФОТ СП (586 руб.): 65% от ФОТ | 100 м кабеля | 0.36 | 1338.09 | 223.18 | 1041.93 | 98.54 | 482 | 80 | 375 | 35 | 23.2 | 8.35 | 6.5 | 2.34
23 | ТЕРм08-02-143-01 | Покрытие кабеля, проложенного в траншее кирпичом одного кабеля НР (531 руб.): 95% от ФОТ СП (363 руб.): 65% от ФОТ | 100 м кабеля | 0.49 | 1176.41 | 62.63 | 1112.53 | 81.28 | 576 | 31 | 545 | 40 | 6.51 | 3.19 | 4.24 | 2.08
24 | ТЕРм08-02-165-02 | Муфта концевая эпоксидная для 3-жильного кабеля напряжением 1 кВ, сечение одной жилы до 70 мм2 НР (2085 руб.): 95% от ФОТ СП (1427 руб.): 65% от ФОТ | 1 шт. | 2 | 708.22 | 54.35 | 649.16 | 84.86 | 1416 | 109 | 1298 | 170 | 5.65 | 11.3 | 4.29 | 8.58
Итого прямые затраты по разделу в ценах 2001г. | [8 empty] | 3970 | 336 | 3542 | 349 |  | 34.83 |  | 18.79
Итого прямые затраты по разделу с учетом коэффициентов к итогам | [8 empty] | 5443 | 463 | 4888 | 481 |  | 34.83 |  | 18.79
Итого прямые затраты по разделу с учетом индексов, в текущих ценах (Перевод в текущие цены 4 кв 2012 г ОЗП=5,7; ЭМ=5,7; ЗПМ=5,7; МАТ=5,7) | [8 empty] | 31025 | 2639 | 27862 | 2742 |  | 34.83 |  | 18.79
Накладные расходы | [8 empty] | 5112
Сметная прибыль | [8 empty] | 3498
Итоги по разделу 2 Электромонтажные работы :
Электромонтажные работы на других объектах | [8 empty] | 39635 |  |  |  |  | 34.83 |  | 18.79
Итого | [8 empty] | 39635 |  |  |  |  | 34.83 |  | 18.79
Итого по разделу 2 Электромонтажные работы | [8 empty] | 39635 |  |  |  |  | 34.83 |  | 18.79
Раздел 3. Материалы
25 | ТСЦ-408-0121 | Песок природный для строительных работ повышенной крупности и крупный | м3 | 8.76 | 64 |  |  |  | 561
26 | ТСЦ-404-0005 | Кирпич керамический одинарный, размером 250х120х65 мм, марка 100 | 1000 шт. | 0.60466 | 1672 |  |  |  | 1011
27 | ТСЦ-501-0346 | Кабели силовые на напряжение 1000 В для прокладке в земле с алюминиевыми жилами в свинцовой оболочке марки АСБУ, с числом жил - 3 и сечением 70 мм2 | 1000 м | 0.0867 | 115184.86 |  |  |  | 9987
28 | ТСЦ-502-0759 | Муфта кабельные концевые термоусаживаемые 3КВТп-1-70 | компл. | 2 | 240.12 |  |  |  | 480
29 | ТСЦ-509-1509 | Наконечники кабельные алюминиевые ТА 70-10-12 | шт. | 8 | 9.32 |  |  |  | 75
Итого прямые затраты по разделу в ценах 2001г. | [8 empty] | 12114
Итого прямые затраты по разделу с учетом индексов, в текущих ценах (Перевод в текущие цены 4 кв 2012 г ОЗП=5,7; ЭМ=5,7; ЗПМ=5,7; МАТ=5,7) | [8 empty] | 69050
Итого по разделу 3 Материалы | [8 empty] | 69050
ИТОГИ ПО СМЕТЕ:
Итого прямые затраты по смете в ценах 2001г. | [8 empty] | 25488 | 1087 | 5101 | 453 |  | 128.98 |  | 24.87
Итого прямые затраты по смете с учетом коэффициентов к итогам | [8 empty] | 27520 | 1499 | 6721 | 625 |  | 128.98 |  | 24.87
Итого прямые затраты по смете с учетом индексов, в текущих ценах (Перевод в текущие цены 4 кв 2012 г ОЗП=5,7; ЭМ=5,7; ЗПМ=5,7; МАТ=5,7) | [8 empty] | 156549 | 8545 | 38310 | 3563 |  | 128.98 |  | 24.87
Накладные расходы | [8 empty] | 12269
Сметная прибыль | [8 empty] | 8013
Итоги по смете:
Итого Строительные работы | [8 empty] | 68146 |  |  |  |  | 94.15 |  | 6.08
Итого Монтажные работы | [8 empty] | 108685 |  |  |  |  | 34.83 |  | 18.79
Итого | [8 empty] | 176831 |  |  |  |  | 128.98 |  | 24.87
НДС 18% | [8 empty] | 31829.58
ВСЕГО по смете | [8 empty] | 208660.58 |  |  |  |  | 128.98 |  | 24.87
Составил __________________
Проверил _________________